## QUADRO RESUMO DE COTAÇÕES - MAT
QUADRO RESUMO DE COTAÇÕES - MATERIAIS E MAO DE OBRA
Item na Planilha Orçamentária | Descrição | Unidade | Quantidade | Valor Unitário (R$) | Mediana | Nome da empresa | CNPJ | Telefone | Contato | Data
6.1 e 6.47 | Analizador de Turbidez (Turbidímetro). DADOS TÉCNICOS: Range: 0,0 @ +/-99,99 FNU; 0,0 @ +/-9999ppm; 0,0... 300g/l; 0,0 @ 200%, Sensor: CSU 41, Range de Temperatura: -5,0°C @ 70°C, Resolução Máxima: 700 DÍGITOS / mA, Resolução: 0,01 FNU; 0,01 ppm; 0,1%, Grau de Proteção: NEMA 4 IP-67, Dimensões Básicas: 247 x 170 x 115 mm, Material da Caixa: POLICARBONATO, Display: LCD COM 02 LINHAS DÍGITOS COM 05 a 09 DÍGITOS, Pontos de Medição: 02 PONTOS | unid. | 1 | 39000 | 36086.045 | ENDRESS HAUSER CONTROLE E AUTOMACAO LTDA | 49.4236.190/001-06 | (11) 5033-4333 | Sr. Mansur - leonardo.mansur@br.endress.com | 2016-09-21
|  |  |  | 33172.09 |  | EMERSON PROCESS MANAGEMENT LTDA | 43.213.776/0001-00 | (15) 3413-8177 | Sr. Fabio.ribeiro@f2mg.com.br | 2016-10-04
6.2 e 6.48 | Medidor de PH (PHMetro). CARACTERÍSTICAS OPERACIONAIS: Faixa de medição: 0 a 14. Resolução Mínima: 0,01 pH. Compensação de temperatura: AUTOMÁTICA. Temperatura ambiente: 0 a 50°C. Umidade relativa do ar: 10 a 90 %. Calibração: SIM. Sinal: 4 a 20 mA. Alimentação: 24 VCC ou 220 VCA. Alarmes: 3 RELÉS DE ALARME PARA PROCESSO E TEMPERATURA. MÓDULO ELETRÔNICO: Tipo de Montagem: Aplicação ao tempo. Local: SEPARADO DO SENSOR + OU - 5 METROS. Montagem em Painel: NÃO. Proteção: NEMA 4X - IP65. INSTALAÇÃO DO SENSOR: Tipo de Montagem: Aplicação ao tempo. Local: Tubulação. Comprimento da sonda: -. Diâmetro da Tubulação: 6" (Øext. 160 mm). Pressão: < 3 BAR. Material da Tubulação: POLIPROPILENO. Fluido: ÁGUA BRUTA. Temperatura: 50°C | unid. | 1 | 8501.35 | 9917.1167 | Digicrom Analítica Ltda | 60.160.546 / 0001-31 | (11) 5633-2200 | Sra. Ligia - ligia@digimed.ind.br | 2016-09-12
|  |  |  | 10500 |  | ENDRESS HAUSER CONTROLE E AUTOMACAO LTDA | 49.4236.190/001-06 | (11) 5033-4333 | Sr. Mansur - leonardo.mansur@br.endress.com | 2016-09-21
|  |  |  | 10750 |  | Yokogawa Service Ltda | 29.5075.710/002-80 | (16) 3972-0591 | Sr. Marçal - marcal@astal.net.br | 2016-09-22
6.7 | Analisador de Cloro. DADOS TÉCNICOS: Alimentação: 115/230Vca - 50/60Hz, Display: 2x16 Caracteres de 4,8mm com back-lit, Temperatura de operação: 0 a 50°C, Umidade: 5 a 95% RH não condensada, Proteção de EMI/ RFI: EN-50081-2/EN-50082-2 e LVD EN-61010-1, Sinal de Saída: 2x4 a 20mA / 0 a 20mA isoladas carga máxima de 600 Ohms, Alarmes: 3 para Cloro, resistividade ou temperatura, Tipo de relé: Forma C, duplo com contatos selados em epóxi, Faixa de medição: 0 a 20 ppm, Faixa de Temperatura: -5 a 200°C, Precisão (Resistividade): 0,09% da leitura, Precisão (Temperatura): ±0,1°C (0 a 100°C) e ±1C (101°C a 200°C), Estabilidade: 0,5% da leitura/mês, Efeito da temperatura ambiente: ±0,05% da leitura/°C, Precisão de saída: ±0,1 mA, Manual de instrução: Um (1), Faixa de Calibração: 0 a 3 ppm(mg/l) | unid. | 1 | 14000 | 15750 | Digicrom Analítica Ltda | 60.160.546 / 0001-31 | (11) 5633-2200 | Sra. Ligia - ligia@digimed.ind.br | 2016-09-12
|  |  |  | 17500 |  | ENDRESS HAUSER CONTROLE E AUTOMACAO LTDA | 49.4236.190/001-06 | (11) 5033-4333 | Sr. Mansur - leonardo.mansur@br.endress.com | 2016-09-21
6.29 | Medidor de Nível tipo Ultrassônico. CARACTERÍSTICAS OPERACIONAIS: Faixa de Trabalho: 0 a 3 metros (Livremente programável), Faixa de Medição: 0 a 10 metros, Sinal: 4 a 20 (mA), Alimentação 24Vcc ou 220Vca, Alarmes: 3 Relés SPDT Reversíveis (LLA, L, HA), Indicação: Digital, Display LCD e LEDS (1 para cada relé). MÓDULO ELETRÔNICO: Tipo de montagem: Aplicação ao tempo. Local: Separado do sensor +- 3 metros. Montagem em painel: Não. Proteção: NEMA 4X - IP65. INSTALAÇÃO DO SENSOR: Tipo de montagem: Aplicação ao tempo. Local: Tanque de concreto. Pressão: Atmosférica. Fluído: Água e/ou Produto Químico. Temperatura: Até 40 °C | unid. | 1 | 6694.48 | 5247.24 | Nivetec Instrumentacao E Controle Ltda | 66.7476.270/0001-19 | (11) 2627-6612 | Sr. Gilberto - vendas@nivetec.com.br | 2016-09-12
|  |  |  | 3800 |  | Igor Fernando Simidamore Viciana EPP | 06.861.118/0001-90 | (11) 3673-4850 | Sra. Jaqueline - hidrometer@hidrometer.com.br | 2016-09-14
6.37 | Medidor de Vazão tipo Ultrassônico. CARACTERÍSTICAS OPERACIONAIS: Tipo de medição: Medir a vazão sobre canal Parshall, Faixa de Trabalho: 0 a 1 metros (Livremente programável), Faixa de Medição: 0 a 2 metros, Sinal: 4 a 20 (mA), Alimentação 110/ 220V, Alarmes: Sim, Indicação: Digital, Display LCD e LEDS (1 para cada relé). MÓDULO ELETRÔNICO: Tipo de montagem: Ao lado do canal exposto ao tempo. Local: Separado do sensor +- 3 metros. Tipo de montagem: no campo. Proteção: NEMA 4 - IP67. INSTALAÇÃO DO SENSOR: Tipo de montagem: Sobre a calha Parshall exposto ao tempo. Local: Sobre a Calha Parshall - 9". Vazão: 0 a 250 m³/h. Pressão: Atmosférica. Fluído: Efluente Industrial. Temperatura: Até 40 °C, Proteção: NEMA 4 - IP67 | unid. | 1 | 5913.88 | 4931.94 | Nivetec Instrumentacao E Controle Ltda | 66.7476.270/0001-19 | (11) 2627-6612 | Sr. Gilberto - vendas@nivetec.com.br | 2016-09-12
|  |  |  | 3950 |  | Igor Fernando Simidamore Viciana EPP | 06.861.118/0001-90 | (11) 3673-4850 | Sra. Jaqueline - hidrometer@hidrometer.com.br | 2016-09-14
6.3 e 6.10 | Manômetro. CARACTERÍSTICAS OPERACIONAIS: Pressão: POSITIVA, ESCALA - Faixa atuação (kgf/cm²): 0 a 10, Precisão: 1% DO TOTAL DA FAIXA, Agente: LÍQUIDO / ÁGUA. DADOS CONTRUTÍVOS: Tipo Elemento Sensor: BOURDON, Diâmetro do mostrador: 4", Conexão: ROSCA 1/4" NPT ANSI B2.1, Escala: Kgf/cm² / PSI, Posição da Conexão: INFERIOR, Proteção: PARA APLICAÇÃO NO TEMPO, Leitura: LOCAL, Tipo de Montagem: EM LINHA, Enchimento de líquido: SIM. MATERIAIS: Contato com o fluído: AÇO INOX AISI 316, Caixa: AÇO INOX AISI 304, Anel: AÇO INOX AISI 304, Visor: VIDRO OU ACRÍLICO, Mostrador: ALUMÍNIO BRANCO, Ponteiro: ALUMÍNIO PRETO, Líquido de enchimento: GLICERINA | unid. | 1 | 215 | 210.6667 | WIKA DO BRASIL Indústria e Comércio Ltda | 61.128.500/0001-06 | (15) 3459-9749 | Sra. Ana Paula - ana.ribeiro@wika.com.br | 2016-09-23
|  |  |  | 232 |  | Meditec Com., Imp. E Exp. De Instrumentos de Medição Ltda | 11.451.232/0001-82 | (11)2293-0755 | Sra. Vanessa - vanessa@meditec.com.br | 2016-09-23
|  |  |  | 185 |  | ZÜRICH INDÚSTRIA E COMÉRCIO LTDA | 52.898.913/0001-70 | (011) - 2020-8080 | Sra. Elaine - vendas6@zurichpt.com.br | 2016-09-23
6.39 | FLOCULADOR MECÂNICO VERTICAL. Serviço: Promover a agitação dentro da câmara de floculação, Tipo: LENTO E VERTICAL COM PALHETAS. CARACTERÍSTICAS TÉCNICAS: Forma construtiva: EIXO TUBULAR, BRAÇOS E BASE DO MOTO-REDUTOR EM AÇO CARBONO, PARAFUSOS EM AÇO INOX 304, Diâmetro Nominal: 2800 mm, Rotação de Saída: +/- 30 @ 35 rpm, Número de Braços: 04, Número de Palhetas por Braço: 03, Material Palhetas: MADEIRA TRATADA CONTRA ABSORÇÃO DE ÁGUA, Acionamento: Moto Redutor: MOTOR ELÉTRICO TRIFÁSICO, TFVE, 60HZ, IPW55, POTÊNCIA MOTOR: 1,5 CV | unid. | 1 | 22000 | 28630 | Flowmec Equipamentos e Sistemas Ltda | 02.812.702/0001-03 | (51) 3475-0170 | Sra. Juraci - propostas@flowmec.com.br | 2016-09-22
|  |  |  | 35260 |  | IND E COM DE BOMBAS D'ÁGUA BETO LTDA | 93.072.122/0001-74 | (51) 3562-3388 | Sr. Marco Antôonio - engenharia2@bombasbeto.com.br | 2016-09-26
6.34 | Modulo de Decantação. CARACTERÍSTICAS: Equipamento: MODULO DE DECANTAÇÃO TIPO ANGOTUBO, INCLINAÇÃO DE 60º, SEÇÃO QUADRADA DE 50mm. Material: PVC CRISTAL PRETO E ABS PRETO, Comprimento (mm): 7000 INTERNO, Largura (mm): 3500 INTERNO, Altura (mm): 540 | unid. | 1 | 39424.4 | 36177.9997 | Rofa Indústria e Comercio de Componentes Plásticos Ltda | 11.274.118/0001-24 | (11) 2276-0680 | Sr. Oswaldo - oswaldo@netplastic.com.br | 2016-09-19
|  |  |  | 37730 |  | HIDROTECH - H.T.Equipamentos Ltda | 03.524.027/0001-71 | (11) 3726-2002 | Sr. Egídio - vendas@hidrotechsp.com.br | 2016-09-22
|  |  |  | 31379.599 |  | HEMASI Equipamentos e Comércio Ltda | 62.291.414/0003-36 | (11) 4773-9494 | Sr. Adriano - adriano@hemasi.com.br | 2016-09-26
6.4 | Bomba Centrífuga Horizontal Monobloco. Identificação: Retrolavagem. CARACTERÍSTICAS OPERACIONAIS: Tipo de Fluído: Água Filtrada. Densidade (kg/m³): 1,0. Temperatura: 0 a 40°C. Ph: 6,5 – 7,5. Altitude da localidade (m): 570. Vazão (m³/h): 270. Altura Manométrica Total (mca): 25. Altura geométrica de sucção (m): 0. Altura geométrica de recalque (m): 3,0. Somatória das perdas de carga (mca): -. Eficiência da bomba: Acima de 65%. DADOS CONSTRUTIVOS: Tipo de Rotor: Fechado, Base: Monobloco, Tipo de Acoplamento: Sem acoplamento, Material Selo Mecânico: Sim, Material Rotor: A48CL 30, Material Corpo: A48CL 30, Material Eixo: SAE-1045, Material Luva: AISI-316, Material Anéis de Desgaste: A48CL 30. MOTOR ELÉTRICO: Rotação (rpm): 1750, Números de Pólos: 4, Voltagem (v): 220/380, Freqüência (hz): 60, Índice de proteção: IP – 55, Variador de Velocidade: SEM VARIADOR | unid. | 1 | 10128.84 | 12375.28 | THEBE BOMBAS HIDRAULICAS LTDA | 46.127.262/0001-12 | (17) 3222-7129 | Sra. Daniele Lopes - daniele.remark@gmail.com | 2016-09-23
|  |  |  | 12807 |  | IMBIL Indústria e Manutenção de Bombas ITA Ltda | 51.482.776/0001-26 | (19) 3843-9853 | Sra. Erica Balbino - etab@imbil.com.br | 2016-09-26
|  |  |  | 14190 |  | TESE RIBEIRAO PRETO MOTORES ELETRICOS LTDA | 67.711.358/0001-01 | (016) 3975 6800 | Sr. José Amaral - jose.amaral@tesemotores.com.br | 2016-09-28
6.8 | Bomba Centrífuga Horizontal Monobloco. Identificação: Água de Reúso. CARACTERÍSTICAS OPERACIONAIS: Tipo de Fluído: Água Filtrada. Densidade (kg/m³): 1,0. Temperatura: 0 a 40°C. Ph: 6,5 – 7,5. Altitude da localidade (m): 570. Vazão (m³/h): 90. Altura Manométrica Total (mca): 15. Altura geométrica de sucção (m): 0. Altura geométrica de recalque (m): 3,0. Somatória das perdas de carga (mca): -. Eficiência da bomba: Acima de 65%. DADOS CONSTRUTIVOS: Tipo de Rotor: Fechado, Base: Monobloco, Tipo de Acoplamento: Sem acoplamento, Material Selo Mecânico: Sim, Material Rotor: A48CL 30, Material Corpo: A48CL 30, Material Eixo: SAE-1045, Material Luva: AISI-316, Material Anéis de Desgaste: A48CL 30. MOTOR ELÉTRICO: Rotação (rpm): 1750, Números de Pólos: 4, Voltagem (v): 220/380, Freqüência (hz): 60, Índice de proteção: IP – 55, Variador de Velocidade: SEM VARIADOR | unid. | 1 | 3373.54 | 3193.595 | THEBE BOMBAS HIDRAULICAS LTDA | 46.127.262/0001-12 | (17) 3222-7129 | Sra. Daniele Lopes - daniele.remark@gmail.com | 2016-09-23
|  |  |  | 3013.65 |  | Santos Representacoes Ltda - Epp | 03.499.595/0001-60 | (19) 3869-3082 | Sr. Leandro - leandrorafael.sr@terra.com.br | 2016-09-27
6.30 | Crepina Filtro De Areia. DESCRIÇÃO: Elemento filtrante tipo crepina, material em polipropileno de 1ª injeção com ranhura de 0,30mm aproximadamente, apropriado para filtro de areia, a ser instalada em câmara de filtração em concreto (dotada de inserto) e para lavagem com água. DESCRIÇÃO COMPLEMENTAR: ROSCA Ø 1” BSP COMPRIMENTO ROSCA 20 mm X Ø 80 mm COM INSERTO PARA LAJE. REFERENCIA:hidro solo. | unid. | 1010 | 76.45 | 64.87 | Rosangela Nunes Santos Tavares Equipamentos - ME | 11.127.571/0001-08 | (11) 2919-9161 | Sra. Rosângela - adm@cipam.com.br | 2016-09-19
|  |  |  | 53.29 |  | Clarifil Rheiss Saneamento Ambiental Ltda - Epp | 80.100.266/0001-45 | (47)3346-5075 | Sr. Sidney - clarifil@clarifil.com.br | 2016-09-23
6.11 | BOMBA DOSADORA HIPOCLORITO. CARACTERÍSTICAS OPERACIONAIS: Tipo de Operação: INTERMITENTE. Função: DOSAGEM DE PRODUTO QUIMICO. Tipo de Fluído: HIPOCLORITO DE SÓDIO - NaOCI CONCENTRAÇÃO 10% @ 12%. Densidade (kg/m³): 1,22. Temperatura (ºC): 0 - 40. Altitude da cidade (m): 570. Vazão (l/h): 3 @ 30. Tipo de instalação: SOBRE BASE DE CONCRETO NA BACIA DE CONTENÇÃO EXPOSTO AO TEMPO. Altura geométrica de sucção (m): 0. Somatória das perdas de carga (m): 0,1. Pressão de recalque (kgf/cm2): 3. DADOS CONSTRUTIVOS: Tipo: DIAFRÁGMA - ELETRÔNICA. Sinal 4 a 20 mA: SIM. Proteção: INSTALADA AO TEMPO - NEMA 4 IP-67. DADOS DO MOTOR: Tensão/Frequencia: 220/380V / 60HZ OU 220 MONOFÁSICO. Inversor de frequencia: SIM. | unid. | 1 | 6868.4 | 7586.665 | Bomax no Brasil Equipamentos Industriais LTDA | 52.559.499/0001/75 | (11) 4138-8800 | Sr. Edson - edson.damasceno@bomax.com.br | 2016-09-26
|  |  |  | 8304.93 |  | PROMINENT BRASIL LTDA | 38.875.381/0001-25 | (11) 4176-0722 | Sra. Cristina - C.Giannelli@prominent.com.br | 2016-09-26
6.13 | BOMBA DOSADORA HIPOCLORITO. CARACTERÍSTICAS OPERACIONAIS: Tipo de Operação: INTERMITENTE. Função: DOSAGEM DE PRODUTO QUIMICO. Tipo de Fluído: HIPOCLORITO DE SÓDIO - NaOCI CONCENTRAÇÃO 10% @ 12%. Densidade (kg/m³): 1,22. Temperatura (ºC): 0 - 40. Altitude da cidade(m): 570. Vazão (l/h): 0,6 @ 6. Tipo de instalação: SOBRE BASE DE CONCRETO NA BACIA DE CONTENÇÃO EXPOSTO AO TEMPO. Altura geométrica de sucção (m): 0. Somatória das perdas de carga (m): 0,1. Pressão de recalque (kgf/cm2): 3. DADOS CONSTRUTIVOS: Tipo: DIAFRÁGMA - ELETRÔNICA. Sinal 4 a 20 mA: SIM. Proteção: INSTALADA AO TEMPO - NEMA 4 IP-67. DADOS DO MOTOR: Tensão/Frequencia: 220/380V / 60HZ OU 220 MONOFÁSICO. Inversor de frequencia: SIM. | unid. | 1 | 3080 | 3992.94 | Bomax no Brasil Equipamentos Industriais LTDA | 52.559.499/0001/75 | (11) 4138-8800 | Sr. Edson - edson.damasceno@bomax.com.br | 2016-09-26
|  |  |  | 4905.88 |  | PROMINENT BRASIL LTDA | 38.875.381/0001-25 | (11) 4176-0722 | Sra. Cristina - C.Giannelli@prominent.com.br | 2016-09-26
6.15 | BOMBA DOSADORA DE PAC. CARACTERÍSTICAS OPERACIONAIS: Tipo de Operação: INTERMITENTE. Função: DOSAGEM DE PRODUTO QUIMÍCO.Tipo de Fluído: PAC – POLICLORETO DE ALUMÍNIO A 18%. Densidade (kg/m³) A 25°C: 1,32 A 1,37. Temperatura (ºC): 0 @ 35. Altitude da cidade (m): 570. Vazão (l/h): 2 @ 20. Tipo de instalação: SOBRE BASE DE CONCRETO NA LATERAL DA BACIA DE CONTENÇÃO, EXPOSTA AO TEMPO. Altura geométrica de sucção (m): 0. Somatória das perdas de carga (m): 0,2. Pressão de recalque (kgf/cm2): 3. DADOS CONSTRUTIVOS: Tipo: DIAFRAGMA - ELETRÔNICA. Sinal 4 a 20 mA: SIM. Proteção: LAÇÃO AO TEMPO - NEMA 4 IP-67. DADOS DO MOTOR: Tensão/Frequencia: 220/380v / 60hz OU 220v MONOFÁSICO. Inversor de frequencia: SIM. |  |  | 5720 | 5839.415 | Bomax no Brasil Equipamentos Industriais LTDA | 52.559.499/0001/75 | (11) 4138-8800 | Sr. Edson - edson.damasceno@bomax.com.br | 2016-09-26
|  |  |  | 5958.83 |  | PROMINENT BRASIL LTDA | 38.875.381/0001-25 | (11) 4176-0722 | Sra. Cristina - C.Giannelli@prominent.com.br | 2016-09-26
6.17 | BOMBA DOSADORA DE FLÚOR. CARACTERÍSTICAS OPERACIONAIS: Tipo de Operação: INTERMITENTE. Função: DOSAGEM DE PRODUTO QUIMÍCO.Tipo de Fluído: ÁCIDO FLUORSILÍSSICO @ 20%. Densidade (kg/m³) A 25°C: 1,1748. Temperatura (ºC): 0 @ 35. Altitude da cidade (m): 570. Vazão (l/h): 3 @ 30. Tipo de instalação: SOBRE BASE DE CONCRETO NA LATERAL DA BACIA DE CONTENÇÃO, EXPOSTA AO TEMPO. Altura geométrica de sucção (m): 0. Somatória das perdas de carga (m): 0,2. Pressão de recalque (kgf/cm2): 3. DADOS CONSTRUTIVOS: Tipo: DIAFRAGMA - ELETRÔNICA. Sinal 4 a 20 mA: SIM. Proteção: LAÇÃO AO TEMPO - NEMA 4 IP-67. DADOS DO MOTOR: Tensão/Frequencia: 220/380v / 60hz OU 220v MONOFÁSICO. Inversor de frequencia: SIM. | unid. | 1 | 3080 | 3867.86 | Bomax no Brasil Equipamentos Industriais LTDA | 52.559.499/0001/75 | (11) 4138-8800 | Sr. Edson - edson.damasceno@bomax.com.br | 2016-09-26
|  |  |  | 4655.72 |  | PROMINENT BRASIL LTDA | 38.875.381/0001-25 | (11) 4176-0722 | Sra. Cristina - C.Giannelli@prominent.com.br | 2016-09-26
6.19 | BOMBAS HELICOIDAIS PARA GEOCÁLCIO: CARACTERÍSTICAS OPERACIONAIS: Tipo de Fluído: SOLUÇÃO DE CAL. Teor de sólidos (%): -- . Vazão (m³/h): 0 @ 60 l/h. Viscosidade (ssu): -- . Gravidade especifica: 1. Grau de abrasão: RÁPIDO. Grau de acidez: NEUTRO. Pressão de descarga (kg/cm²): 4,0. Pressão de sucção (kg/cm²): POSITIVA. INSTALAÇÃO: Altitude da cidade (m): 570. Temperatura (ºC): AMBIENTE - 10 ºC @ 40 ºC. MOTOR ELÉTRICO: Voltagem(V) e Freqüência(Hz): TRIFASICO 220V / 380 V 60HZ. Grau Proteção/Tipo Carcaça: IPW-55 / TFVE. Variador de Velocidade: VARIADOR DE FREQUENCIA. DADOS CONSTRUTIVOS: Tipo Bomba: BOMBA CAVIDADE PROGRESSIVA. Tipo redução: MOTOREDUTOR OU CORREIA / POLIAS. Base: SIM. Vedação: SELO MECÂNICO. Materiais: CORPO: FERRO FUNDIDO GG-20, ROTOR: INOX AISI 420 COM CROMODURO, EIXO: INOX AISI 420, PARTES ROTATIVAS: INOX AISI 304. | unid. | 1 | 3100 | 3581.6667 | VALDIR GEREMIA Ind. e Com. Ltda | 01.315.352/0001-07 | (51) 3572-4829 | Sr. Adriano Neto - vendas@vgeremia.com.br | 2016-09-21
|  |  |  | 4145 |  | Netzsch do Brasil Industria e Comercio Ltda | 82.749.987/0001-06 | (19) 3464-5540 | Sr. Fabricio Mantovani - fabricio@helifab.com.br | 2016-09-21
|  |  |  | 3500 |  | HELIBOMBAS INDUSTRIA E COMERCIO DE EQUIPAMENTOS HIDRAULICOS LTDA | 01.679.707/0001-39 | (16) 3333-5252 | Sr. José Luis - jlmanzano@helifer.com.br | 2016-09-28
6.6 | MEDIDORES DE FLÚOR: CARACTERÍSTICAS OPERACIONAIS: Tipo: ANALISADOR / TRANSMISSOR / CONTROLADOR FLÚOR. Tipo de medição: FLÚOR. Faixa de medição: 0 A 100 mg/L. Resolução: 0,01. Precisão Relativa: 0,01% (fe). Pressão de Amostra (min / max): 10 / 120 psi. Temperatura de Amostra:15 a 45º C. Fluxo de Amostra: 70 mL/min. Consumo de Reagente: 500 mL/20 dias. TRANSMISSOR: Saída analógica: Duas de 4 a 20 mA. Saída digital: RS485. Resistência de linha: 1 K Ω. CONTROLADOR: ON-OFF / PWM: 02 contatos NA (1ª / 250 Vca). P+ / D+ : 02 saídas independentes. GERAL: Indicação Local: Display alfanumérico de 02 linhas e 16 caracteres. Grau de Proteção: IP-67.Dimensões Aproximadas (LAP): 340 X 420 x 150 mm. Alimentação Elétrica: 90 a 240 Vca (60 Hz). Fluido: ÁGUA TRATADA DE ESTAÇÃO DE TRATAMENTO DE ÁGUA MUNICIPAL. Temperatura: 0 A 50 ºC. | unid. | 1 | 51670.5 | 44776.39 | Nivetec Instrumentacao E Controle Ltda | 66.7476.270/0001-19 | (11) 2627-6612 | Sr. Gilberto - vendas@nivetec.com.br | 2016-09-19
|  |  |  | 37882.28 |  | EMERSON PROCESS MANAGEMENT LTDA | 43.213.776/0001-00 | (15) 3413-8177 | Sr. Fabio.ribeiro@f2mg.com.br | 2016-10-04
6.21 | BOMBAS HELICOIDAIS PARA CAP: CARACTERÍSTICAS OPERACIONAIS: Tipo de Fluído: SOLUÇÃO DE CAP (CARVÃO ATIVADO PULVERIZADO) DE 0,1 A 1,0 %. Teor de sólidos (%): -- . Vazão (m³/h): 0 @ 60 l/h. Viscosidade (ssu): -- . Gravidade especifica: 1. Grau de abrasão: RÁPIDO. Grau de acidez: NEUTRO. Pressão de descarga (kg/cm²): 4,0. Pressão de sucção (kg/cm²): POSITIVA. INSTALAÇÃO: Altitude da cidade (m): 570. Temperatura (ºC): AMBIENTE - 10 ºC @ 40 ºC. MOTOR ELÉTRICO: Voltagem(V) e Freqüência(Hz): TRIFASICO 220V / 380 V 60HZ. Grau Proteção/Tipo Carcaça: IPW-55 / TFVE. Variador de Velocidade: VARIADOR DE FREQUENCIA. DADOS CONSTRUTIVOS: Tipo Bomba: BOMBA CAVIDADE PROGRESSIVA. Tipo redução: MOTOREDUTOR OU CORREIA / POLIAS. Base: SIM. Vedação: SELO MECÂNICO. Materiais: CORPO: FERRO FUNDIDO GG-20, ROTOR: INOX AISI 420 COM CROMODURO, EIXO: INOX AISI 420, PARTES ROTATIVAS: INOX AISI 304. | unid. | 1 | 3100 | 3375 | VALDIR GEREMIA Ind. e Com. Ltda | 01.315.352/0001-07 | (51) 3572-4829 | Sr. Adriano Neto - vendas@vgeremia.com.br | 2016-09-21
|  |  |  | 3525 |  | Netzsch do Brasil Industria e Comercio Ltda | 82.749.987/0001-06 | (19) 3464-5540 | Sr. Fabricio Mantovani - fabricio@helifab.com.br | 2016-09-21
|  |  |  | 3500 |  | HELIBOMBAS INDUSTRIA E COMERCIO DE EQUIPAMENTOS HIDRAULICOS LTDA | 01.679.707/0001-39 | (16) 3333-5252 | Sr. José Luis - jlmanzano@helifer.com.br | 2016-09-28
6.41 | AGITADOR LENTO DE PROTUDO QUÍMICO. CARACTERÍSTICAS GERAIS: Produto a agitar: GEOCÁLCIO. Serviço: HOMOGENEIZAR A SOLUÇÃO NO INTERIOR DO TANQUE. Concentração (%): 20%. Viscosidade (ssu): -. Velocidade operação (rpm): 80. Densidade: 1,39. Temperatura máxima (º C): 40. Volume do Tanque (L): 2000. Diâmetro (Ø mm): 1470. Altura Cilíndrica (mm): 1200. Altura do Fundo Cônico (mm): 450. MOTOREDUTOR / EIXO / HÉLICE: Tipo de Construção: AMBIENTE - 10 ºC @ 40 ºC. Rotação do motor (rpm): 1750. Rotação de Saída (rpm): 80. Potência (cv / kW) 0,5 (OU CONFORME FABRICANTE). Voltagem (v): 220 / 380 / 440. N. Polos: 4. Frequência (hz): 60. Proteção: IP-68. Material do Eixo: AÇO INOX AISI-304. Hélice: TIPO MARÍTIMA, AÇO INOX AISI-304. Número de Pás: 04. DIVERSOS: Acessórios: GRAMPO PARA FIXAÇÃO DO MISTURADOR À LATERAL DO TANQUE | unid. | 1 | 7056 | 6625.4767 | Bombetec Bombas Quimicas Ltda | 01.996.622/0001-84 | (11) 4044-4546 | Sra. Tatiane - vendas@bombetec.com.br | 2016-09-23
|  |  |  | 7800 |  | AGIMIX SOLUÇÕES E EQUIPAMENTOS INDUSTRIAIS LTDA | 14.295.834/0001-86 | (16) 3664-0881 | Sr. João Victor - joao.rufato@agimix.com.br | 2016-09-23
|  |  |  | 5020.43 |  | Bomax no Brasil Equipamentos Industriais LTDA | 52.559.499/0001/75 | (11) 4138-8800 | Sr. Edson - edson.damasceno@bomax.com.br | 2016-09-26
6.43 | AGITADOR LENTO DE PROTUDO QUÍMICO. CARACTERÍSTICAS GERAIS: Produto a agitar: SOLUÇÃO CARVÃO ATIVADO PULVERIZADO. Serviço: HOMOGENEIZAR A SOLUÇÃO NO INTERIOR DO TANQUE. Concentração (%): 0,5. Viscosidade (ssu): -. Velocidade operação (rpm): 80. Densidade: 1,3. Temperatura máxima (º C): 40. Volume do Tanque (L): 1500. Diâmetro (Ø mm): 1300. Altura Cilíndrica (mm): 1270. MOTOREDUTOR / EIXO / HÉLICE: Tipo de Construção: AMBIENTE - 10 ºC @ 40 ºC. Rotação do motor (rpm): 1750. Rotação de Saída (rpm): 80. Potência (cv / kW) 0,5 (OU CONFORME FABRICANTE). Voltagem (v): 220 / 380 / 440. N. Polos: 4. Frequência (hz): 60. Proteção: IP-68. Material do Eixo: AÇO INOX AISI-304. Hélice: TIPO MARÍTIMA, AÇO INOX AISI-304. Número de Pás: 04. DIVERSOS: Acessórios: GRAMPO PARA FIXAÇÃO DO MISTURADOR À LATERAL DO TANQUE | unid. | 1 | 3424 | 5314.81 | Bombetec Bombas Quimicas Ltda | 01.996.622/0001-84 | (11) 4044-4546 | Sra. Tatiane - vendas@bombetec.com.br | 2016-09-23
|  |  |  | 7500 |  | AGIMIX SOLUÇÕES E EQUIPAMENTOS INDUSTRIAIS LTDA | 14.295.834/0001-86 | (16) 3664-0881 | Sr. João Victor - joao.rufato@agimix.com.br | 2016-09-23
|  |  |  | 5020.43 |  | Bomax no Brasil Equipamentos Industriais LTDA | 52.559.499/0001/75 | (11) 4138-8800 | Sr. Edson - edson.damasceno@bomax.com.br | 2016-09-26
6.45 | CALHA PARSHALL. GERAL: Função: MEDIÇÃO DE VAZÃO EM CANAL ABERTO (ENTRADA DE ETA). Tipo de Fluído: ÁGUA BRUTA. Densidade (kg/m³): 1. Temperatura (ºC): 0 - 40. Tipo de instalação: INSERTO EM CONCRETO MAGRO. Largura da Garganta (pol): 9”. DADOS CONSTRUTIVOS: Material: PRFV (FIBRA DE VIDRO) COM BORDAS NA ENTRADA E SAÍDA. Comprimento: 1626 mm. Proteção: INSTALADA AO TEMPO - NEMA 4 IP-67. DADOS COMPLEMENTARES: Acessório: RÉGUA VERTICAL GRADUADA EM M³/H. | unid. | 1 | 1750 | 2743.3333 | SanecomFibra Com. e Serv. de Saneamento Ltda | 07.681.990/0001-10 | (11) 4821-4826 | Sr. Tatiana - vendas@sanecomfibra.com.br | 2016-09-21
|  |  |  | 4100 |  | AgE Tecnologias - Meio Ambiente, Saneamento & Ambiência LTDA | 15.084.810/0001-40 | (48) 3346-3005 | Sr. Luciano - atendimento@agetec.com.br | 2016-09-26
|  |  |  | 2380 |  | Ciasey Equipamentos Industriais Eireli - Epp | 00.860.128/0001-25 | (11) 3675-1773 | Sra. Jaqueline - vendas3@ciasey.com.br | 2016-09-26
6.23 | TANQUE HIPOCLORITO DE SÓDIO. Tipo de Construção: POLIETILENO LINEAR OU POLIPROPILENO. Volume (Litros): 1000. Diâmetro (mm): 1060. Altura (mm):1560. Produto a ser Armazenado: HIPOCLORITO DE SÓDIO. Concentração do Produto (%): 10 a 12%. DADOS CONSTRUTIVOS: Tipo: CILINDRICO, VERTICAL. Aberto / Fechado: FECHADO. Fundo: PLANO. Cor: A DEFINIR. Proteção UV: SIM. Tampa: SOBREPOSTA. |  |  | 2500 | 2600 | Amanri Divisão Ambiental | 06.963.985/0001-37 | (19) 3525-7500 | Luciana -luciana@amanriambiental.com.br | 2016-08-19
|  |  |  | 2700 |  | Grabe Bombas e Equipamentos Industriais LTDA | 06.055.391/0001-28 | (11) 3183-5140 | Adalberto - vendas@grabe.com.br | 2016-08-24
6.24 | TANQUE HIPOCLORITO DE SÓDIO. Tipo de Construção: POLIETILENO LINEAR OU POLIPROPILENO. Volume (Litros): 2000. Diâmetro (mm): 1310. Altura (mm):1970. Produto a ser Armazenado: HIPOCLORITO DE SÓDIO. Concentração do Produto (%): 10 a 12%. DADOS CONSTRUTIVOS: Tipo: CILINDRICO, VERTICAL. Aberto / Fechado: FECHADO. Fundo: PLANO. Cor: A DEFINIR. Proteção UV: SIM. Tampa: SOBREPOSTA. |  |  | 3700 | 3850 | Amanri Divisão Ambiental | 06.963.985/0001-37 | (19) 3525-7500 | Luciana -luciana@amanriambiental.com.br | 2016-08-19
|  |  |  | 4000 |  | Grabe Bombas e Equipamentos Industriais LTDA | 06.055.391/0001-28 | (11) 3183-5140 | Adalberto - vendas@grabe.com.br | 2016-08-24
6.25 | TANQUE DE GEOCÁLCIO. Tipo de Construção: POLIETILENO LINEAR OU POLIPROPILENO. Volume (Litros): 1.000. Diâmetro (mm): 1060. Altura (mm): 1560. Inclinação Fundo: 30º da horizontal. Produto a ser Armazenado: GEOCÁLCIO. Concentração do Produto (%): 10. Peso Específico (kg/dm³): --. DADOS CONSTRUTIVOS: Tipo: CILINDRICO, VERTICAL. Aberto / Fechado: FECHADO. Estrutura: ESTRUTURA DE SUSTENTAÇÃO EM AÇO CARBONO REVESTIDO COM EPÓXI. Fundo: CÔNICO. Cor: A DEFINIR. Proteção UV: SIM. Tampa: SOBREPOSTA. Agitação: Sim, através de moto redutor, haste e pás. | unid. | 1 | 4700 | 5650 | Amanri Divisão Ambiental | 06.963.985/0001-37 | (19) 3525-7500 | Luciana -luciana@amanriambiental.com.br | 2016-08-19
|  |  |  | 6600 |  | Grabe Bombas e Equipamentos Industriais LTDA | 06.055.391/0001-28 | (11) 3183-5140 | Adalberto - vendas@grabe.com.br | 2016-08-24
6.26 | TANQUE CARVÃO ATIVO PULVERIZADO. Tipo de Construção: POLIETILENO LINEAR OU POLIPROPILENO. Volume (Litros): 1.000. Diâmetro (mm): 1060. Altura (mm): 1560. Produto a ser Armazenado: SOLUÇÃO DE CARVÃO ATIVO PULVERIZADO. Concentração do Produto (%): 1%. Peso Específico (kg/dm³): --. DADOS CONSTRUTIVOS: Tipo: CILINDRICO, VERTICAL. Aberto / Fechado: ABERTO. Fundo: PLANO. Cor: A DEFINIR. Proteção UV: SIM. Tampa: Sobreposta. Agitação: Sim, através de moto redutor, haste e pás. | unid. | 1 | 4700 | 5650 | Amanri Divisão Ambiental | 06.963.985/0001-37 | (19) 3525-7500 | Luciana -luciana@amanriambiental.com.br | 2016-08-19
|  |  |  | 6600 |  | Grabe Bombas e Equipamentos Industriais LTDA | 06.055.391/0001-28 | (11) 3183-5140 | Adalberto - vendas@grabe.com.br | 2016-08-24
6.27 | TANQUE DE FLÚOR. Tipo de Construção: POLIETILENO LINEAR. Volume (Litros): 500. Diâmetro (mm): 787. Altura (mm): 1270. Produto a ser Armazenado: SOLUÇÃO DE ÁCIDO FLUORSILÍSSICO. Concentração do Produto (%): 20%. Peso Específico (kg/dm³): 1,17. DADOS CONSTRUTIVOS: Tipo: CILINDRICO, VERTICAL. Aberto / Fechado: ABERTO. Fundo: PLANO. Cor: BRANCA. Proteção UV: SIM. Indicador de nível: VISOR DE NÍVEL COM RÉGUA GRADUADA EM LITROS. Tampa: SOBREPOSTA. BOCAIS: Respiro: TIPO BENGALA 1.1/2" POSICIONADO NO TETO DO TANQUE. Dreno: DIAMETRO 1" POSICIONADO 100mm DO FUNDO DO TANQUE E A 45º EM RELAÇÃO AO RESPIRO. Saída 1: DIAMETRO 1" POSICIONADO 100mm DO FUNDO DO TANQUE E A 315º EM RELAÇÃO AO DRENO. Saída 2: --. Saída 3: --. Saída 4: --. | unid. | 1 | 1290 | 1523.5 | HDT Hidrotérmica Equipamentos Indls. Ltda | 03.184.317/0001-13 | (11) 3531-6199 | Sra. Iara - iara.aurora@hd.ind.br | 2016-09-22
|  |  |  | 1757 |  | Alpina Equipamentos Industriais Ltda | 55.2570.340/001-58 | (11) 5014-3200 | Sra. Juliana Xavier - termoplasticos@alpina.com.br | 2016-09-22
6.28 | TANQUE DE PAC. Tipo de Construção: POLIETILENO LINEAR OU POLIPROPILENO. Volume (Litros): 1.000. Diâmetro (mm): 1060. Altura (mm): 1560. Produto a ser Armazenado: SOLUÇÃO DE POLICLORETO DE ALUMÍNIO (PAC). Concentração do Produto (%): 18%. Peso Específico (kg/dm³): 1,35. DADOS CONSTRUTIVOS: Tipo: CILINDRICO, VERTICAL. Aberto / Fechado: ABERTO. Fundo: PLANO. Cor: A DEFINIR. Proteção UV: SIM. Tampa: SOBREPOSTA. |  |  | 2500 | 2600 | Amanri Divisão Ambiental | 06.963.985/0001-37 | (19) 3525-7500 | Luciana -luciana@amanriambiental.com.br | 2016-08-19
|  |  |  | 2700 |  | Grabe Bombas e Equipamentos Industriais LTDA | 06.055.391/0001-28 | (11) 3183-5140 | Adalberto - vendas@grabe.com.br | 2016-08-24
6.29 | TANQUE DE PAC. Tipo de Construção: POLIETILENO LINEAR OU POLIPROPILENO. Volume (Litros): 4.000. Diâmetro (mm): 1820. Altura (mm):2000. Produto a ser Armazenado: SOLUÇÃO DE POLICLORETO DE ALUMÍNIO (PAC). Concentração do Produto (%): 18%. Peso Específico (kg/dm³): 1,35. DADOS CONSTRUTIVOS: Tipo: CILINDRICO, VERTICAL. Aberto / Fechado: ABERTO. Fundo: PLANO. Cor: A DEFINIR. Proteção UV: SIM. Tampa: SOBREPOSTA. | unid. | 1 | 6000 | 6500 | Amanri Divisão Ambiental | 06.963.985/0001-37 | (19) 3525-7500 | Luciana -luciana@amanriambiental.com.br | 2016-08-19
|  |  |  | 7000 |  | Grabe Bombas e Equipamentos Industriais LTDA | 06.055.391/0001-28 | (11) 3183-5140 | Adalberto - vendas@grabe.com.br | 2016-08-24
6.49 | VÁLVULA BORBOLETA AUTOMÁTICA, CARACTERÍSTICAS GERAIS: Tipo: WAFER, Padrão Construtivo: API 609, Classe de Pressão: 150 PSI, Serviço: ALIMENTAÇÃO DA ETA, Operação: INTERMITENTE, Diâmetro Nominal: 6”, Extremidades: FLANGE AISI B 16.5 RF, Acionamento Automático: ATUADOR ELÉTRICO, Temperatura de operação: ATÉ 50º C, Fluído: AGUA TRATADA DE ETA, MATERIAIS: Corpo: ASTM A-126-CL B, Disco: ASTM A 351-CF8 M, Haste: ASTM A 276 81-A, Sede: EPDM, Gaxeta: BUNA-N, Bucha: ACETAL / NYLON, Mancais: METAL SINTERIZADO OU BRONZE, DADOS DO ATUADOR: ACIONAMENTO ELÉTRICO: FUNÇÃO ON - OFF, ÂNGULO DE TRABALHO: 0 – 90º, GRAU DE PROTEÇÃO: IP-67, TENSÃO DE ALIMENTAÇÃO: 220 V TRIFÁSICO, TEMPERATURA DE OPERAÇÃO: 0 – 50ºC, VISUALIZAÇÃO DE POSIÇÃO: COM DISCO INDICADOR DE POSIÇÃO, OPERAÇÃO DE EMERGENCIA: COM VOLANTE MANUAL | unid. | 1 | 2567 | 2767.5 | POLIGON VÁLVULAS INDUSTRIAIS LTDA | 66.549.346/0001-51 | (011) 3832-0206 | Sr. Nelson - nelson@poligon.com.br | 2016-09-28
|  |  |  | 2968 |  | COMÉRCIO E REPRESENTAÇÕES EIRELI LTDA | 66.047.630/0001-20 | (11) 3902-2600 | Sr. Paulo- paulo@jcn.com.br | 2016-10-03
6.35 | VÁLVULA BORBOLETA AUTOMÁTICA, CARACTERÍSTICAS GERAIS: Tipo: WAFER, Padrão Construtivo: API 609, Classe de Pressão: 150 PSI, Serviço: DESCARTE DE LODO DA ETA, Operação: INTERMITENTE, Diâmetro Nominal: 6”, Extremidades: FLANGE AISI B 16.5 RF, Acionamento Automático: ATUADOR ELÉTRICO, Temperatura de operação: ATÉ 50º C, Fluído: LODO DO DECANTADOR DA ETA, MATERIAIS: Corpo: ASTM A-126-CL B, Disco: ASTM A 351-CF8 M, Haste: ASTM A 276 81-A, Sede: EPDM, Gaxeta: BUNA-N, Bucha: ACETAL / NYLON, Mancais: METAL SINTERIZADO OU BRONZE, DADOS DO ATUADOR: ACIONAMENTO ELÉTRICO: FUNÇÃO ON - OFF, ÂNGULO DE TRABALHO: 0 – 90º, GRAU DE PROTEÇÃO: IP-67, TENSÃO DE ALIMENTAÇÃO: 220 V TRIFÁSICO, TEMPERATURA DE OPERAÇÃO: 0 – 50ºC, VISUALIZAÇÃO DE POSIÇÃO: COM DISCO INDICADOR DE POSIÇÃO, OPERAÇÃO DE EMERGENCIA: COM VOLANTE MANUAL | unid. | 1 | 2567 | 2767.5 | POLIGON VÁLVULAS INDUSTRIAIS LTDA | 66.549.346/0001-51 | (011) 3832-0206 | Sr. Nelson - nelson@poligon.com.br | 2016-09-28
|  |  |  | 2968 |  | COMÉRCIO E REPRESENTAÇÕES EIRELI LTDA | 66.047.630/0001-20 | (11) 3902-2600 | Sr. Paulo- paulo@jcn.com.br | 2016-10-03
6.31 | VÁLVULA BORBOLETA AUTOMÁTICA, CARACTERÍSTICAS GERAIS: Tipo: WAFER, Padrão Construtivo: API 609, Classe de Pressão: 150 PSI, Serviço: MANOBRA CIRCUITO SAÍDA ÁGUA TRATADA / RETROLAVAGEM, Operação: INTERMITENTE, Diâmetro Nominal: 8”, Extremidades: FLANGE AISI B 16.5 RF, Acionamento Automático: ATUADOR ELÉTRICO, Temperatura de operação: ATÉ 50º C, Fluído: ÁGUA TRATADA DA ETA, MATERIAIS: Corpo: ASTM A-126-CL B, Disco: ASTM A 351-CF8 M, Haste: ASTM A 276 81-A, Sede: EPDM, Gaxeta: BUNA-N, Bucha: ACETAL / NYLON, Mancais: METAL SINTERIZADO OU BRONZE, DADOS DO ATUADOR: ACIONAMENTO ELÉTRICO: FUNÇÃO ON - OFF, ÂNGULO DE TRABALHO: 0 – 90º, GRAU DE PROTEÇÃO: IP-67, TENSÃO DE ALIMENTAÇÃO: 220 V TRIFÁSICO, TEMPERATURA DE OPERAÇÃO: 0 – 50ºC, VISUALIZAÇÃO DE POSIÇÃO: COM DISCO INDICADOR DE POSIÇÃO, OPERAÇÃO DE EMERGENCIA: COM VOLANTE MANUAL | unid. | 1 | 3474 | 4010.5 | POLIGON VÁLVULAS INDUSTRIAIS LTDA | 66.549.346/0001-51 | (011) 3832-0206 | Sr. Nelson - nelson@poligon.com.br | 2016-09-28
|  |  |  | 4547 |  | COMÉRCIO E REPRESENTAÇÕES EIRELI LTDA | 66.047.630/0001-20 | (11) 3902-2600 | Sr. Paulo- paulo@jcn.com.br | 2016-10-03
11.2 | POLIURETANO ELASTOMÉRICO, CARACTERÍSTICAS GERAIS: Serviço: Revestimento interno da ETA, Área total à ser revestida: 650m², Material: POLIURETANO ELASTOMÉRICO, Material do Tecido: Tecido 100% de polipropileno, não trançado, perfurado com agulha, estável ao calor, em pelo menos um dos lados, gramatura 250 – 350, Espessura Média: 5 mm em superfície de concreto e paredes, Aplicação: Demão única de forma contínua e sem emendas, utilizando-se da técnica "WET ON WET" | m² | 764 | 285470.1 | 290917.0467 | THOMAS & THOMAZ LTDA | 04.397.250/0001-68 | (19) 9784-8345 | Sr. Marcos Tavares - marcostavares.thomazjp@hotmail.com | 2016-10-24
|  |  |  | 317487.84 |  | Engetintas Revestimentos Anticorrosivos Ltda | 00.855.753/0001-89 | (41) 3668 4034 | Sr. Sergio Luiz - lpsergio@yahoo.com.br | 2016-10-13
|  |  |  | 269793.2 |  | ARI CANDIDO – ME | 18.227.946/0001-50 | (64) 3661-9107 | Sr. Ari - silcan@terra.com.br | 2016-10-20
4.12 | Perfil laminado 'U' 4" X 3480cm, ASTM A36 | unid. | 1 | 96.23 | 92.38 | Açocom Aços e Metais - Oxicorte |  | (011) 2211-2338 | Alexandre Saulo - vendas@acocomsp.com.br | 2016-10-25
|  |  |  | 88.53 |  | AçoBril |  | (11) 2207-6700 | Fernanda Ferro - fernanda@acobril.com.br | 2016-10-25
4.13 | Chapa laminada 3/16" x 78,5cm x 100cm, ASTM A36 | unid. | 1 | 6.5 | 6.5333 | Açocom Aços e Metais - Oxicorte |  | (011) 2211-2338 | Alexandre Saulo - vendas@acocomsp.com.br | 2016-10-25
|  |  |  | 6 |  | Oxipress Soluções em Aço |  | (19) 3756-1444 | Jamil Bueno Mateus - jamil@oxipress.com.br | 2016-10-26
|  |  |  | 7.1 |  | Valicorte Ind Com Oxicorte Ltda |  | (19) 3869-2739 | Mariane - valicorte@valicorte.com.br | 2016-09-26
4.14 | Barra chata 1.1/2" x 1/4" x 48cm, ASTM A36 | unid. | 1 | 4 | 4.5 | Açocom Aços e Metais - Oxicorte |  | (011) 2211-2338 | Alexandre Saulo - vendas@acocomsp.com.br | 2016-10-25
|  |  |  | 5 |  | Oxipress Soluções em Aço |  | (19) 3756-1444 | Jamil Bueno Mateus - jamil@oxipress.com.br | 2016-10-26
4.15 | Barra chata 1.1/2" x 3/16" x 19cm, ASTM A36 | unid. | 1 | 4 | 4.5 | Açocom Aços e Metais - Oxicorte |  | (011) 2211-2338 | Alexandre Saulo - vendas@acocomsp.com.br | 2016-10-25
|  |  |  | 5 |  | Oxipress Soluções em Aço |  | (19) 3756-1444 | Jamil Bueno Mateus - jamil@oxipress.com.br | 2016-10-26
4.16 | Chapa laminada 1/4" x 120cm x 140cm, ASTM A36 | unid. | 1 | 7.1 | 7.0333 | Açocom Aços e Metais - Oxicorte |  | (011) 2211-2338 | Alexandre Saulo - vendas@acocomsp.com.br | 2016-10-25
|  |  |  | 6 |  | Oxipress Soluções em Aço |  | (19) 3756-1444 | Jamil Bueno Mateus - jamil@oxipress.com.br | 2016-10-26
|  |  |  | 8 |  | Valicorte Ind Com Oxicorte Ltda |  | (19) 3869-2739 | Mariane - valicorte@valicorte.com.br | 2016-09-26
4.17 | Chapa laminada 1/4" x 140cm x 160cm, ASTM A36 | unid. | 1 | 7.43 | 7.115 | Açocom Aços e Metais - Oxicorte |  | (011) 2211-2338 | Alexandre Saulo - vendas@acocomsp.com.br | 2016-10-25
|  |  |  | 6.8 |  | Oxipress Soluções em Aço |  | (19) 3756-1444 | Jamil Bueno Mateus - jamil@oxipress.com.br | 2016-10-26
4.18 | Chapa laminada 3/16" x 105cm x 110cm, ASTM A36 | unid. | 1 | 6.89 | 6.6633 | Açocom Aços e Metais - Oxicorte |  | (011) 2211-2338 | Alexandre Saulo - vendas@acocomsp.com.br | 2016-10-25
|  |  |  | 6 |  | Oxipress Soluções em Aço |  | (19) 3756-1444 | Jamil Bueno Mateus - jamil@oxipress.com.br | 2016-10-26
|  |  |  | 7.1 |  | Valicorte Ind Com Oxicorte Ltda |  | (19) 3869-2739 | Mariane - valicorte@valicorte.com.br | 2016-09-26
4.19 | ARRUELA LISA 3/8", ANSI B18.2.1 | unid. | 1 | 0.1 | 0.10667 | Fergusa Ferragens Ltda EPP |  | (19) 3478-4333 | Peterson Risso - fergusa@fergusa.com.br | 2016-10-27
|  |  |  | 0.07 |  | Bignotto Ferramentas Ltda |  | (19) 3476-5395 | José Artur - vendasno@bignottoferramentas.com.br | 2016-10-27
|  |  |  | 0.15 |  | Dark Comércio de Ferramentas e Auto Peças |  | (19) 3468-1783 | darkparafusos@darkparafusos.com.br | 2016-10-26
4.20 | PORCA SEXT. 3/8" UNC, ANSI B18.2.1 | unid. | 1 | 0.12 | 0.1 | Fergusa Ferragens Ltda EPP |  | (19) 3478-4333 | Peterson Risso - fergusa@fergusa.com.br | 2016-10-27
|  |  |  | 0.08 |  | Bignotto Ferramentas Ltda |  | (19) 3476-5395 | José Artur - vendasno@bignottoferramentas.com.br | 2016-10-27
4.21 | CHUMBADOR QUÍMICO 3/8" UNC X 4" C/ AMPOLA, ANSI B18.2.1 | unid. | 1 | 10.45 | 13.225 | COFAM Comercial Ferragista Americana Ltda -EPP |  | (19) 3462-1548 | Willian Bento - vendas@cofam.com.br | 2016-10-26
|  |  |  | 16 |  | Fergusa Ferragens Ltda EPP |  | (19) 3478-4333 | Peterson Risso - fergusa@fergusa.com.br | 2016-10-27
4.22 | ARRUELA LISA 5/16", ANSI B18.2.1, ANSI B18.2.1 | unid. | 1 | 0.06 | 0.08 | Fergusa Ferragens Ltda EPP |  | (19) 3478-4333 | Peterson Risso - fergusa@fergusa.com.br | 2016-10-27
|  |  |  | 0.06 |  | Bignotto Ferramentas Ltda |  | (19) 3476-5395 | José Artur - vendasno@bignottoferramentas.com.br | 2016-10-27
|  |  |  | 0.12 |  | Dark Comércio de Ferramentas e Auto Peças |  | (19) 3468-1783 | darkparafusos@darkparafusos.com.br | 2016-10-26
4.23 | PORCA SEXT. 5/16" UNC, ANSI B18.2.1 | unid. | 1 | 0.1 | 0.12 | Fergusa Ferragens Ltda EPP |  | (19) 3478-4333 | Peterson Risso - fergusa@fergusa.com.br | 2016-10-27
|  |  |  | 0.14 |  | Dark Comércio de Ferramentas e Auto Peças |  | (19) 3468-1783 | darkparafusos@darkparafusos.com.br | 2016-10-26
4.24 | PARAF. CAB. SEXT. 5/16" UNC - RT X 1.1/2", ANSI B18.2.1 | unid. | 1 | 0.3 | 0.31333 | Fergusa Ferragens Ltda EPP |  | (19) 3478-4333 | Peterson Risso - fergusa@fergusa.com.br | 2016-10-27
|  |  |  | 0.16 |  | Bignotto Ferramentas Ltda |  | (19) 3476-5395 | José Artur - vendasno@bignottoferramentas.com.br | 2016-10-27
|  |  |  | 0.48 |  | Dark Comércio de Ferramentas e Auto Peças |  | (19) 3468-1783 | darkparafusos@darkparafusos.com.br | 2016-10-26
4.25 | GUARDA CORPO - ESCADA DE ACESSO, conforme projeto M-A2-16919-03, com mão de obra para instalação de estrutura | unid. | 1 | 4900 | 4700 | Cabibras - Caldeiraria e Cabinas Ltda |  | (19) 3478-3831 | Jefferson Barros - jefferson.barros@cabibras.com.br | 2016-10-27
|  |  |  | 4500 |  | Metalurgica Serralheria e Calderaria EGP |  | (19) 3462-8666 | Valéria Souza - contato@metalurgicaegp.com.br | 2016-10-27
4.26 | GUARDA CORPO - PATAMAR SUPERIOR, conforme projeto M-A2-16919-04, com mão de obra para instalação de estrutura | unid. | 1 | 37000 | 33866.6667 | Cabibras - Caldeiraria e Cabinas Ltda |  | (19) 3478-3831 | Jefferson Barros - jefferson.barros@cabibras.com.br | 2016-10-27
|  |  |  | 36800 |  | Metalurgica Serralheria e Calderaria EGP |  | (19) 3462-8666 | Valéria Souza - contato@metalurgicaegp.com.br | 2016-10-27
|  |  |  | 27800 |  | Caldefi Calderaria e Montagem Industrial Ltda |  | (19) 3405-3549 | David Intrebartoli - caldefi@caldefi.com.br | 2016-10-27
5.1 | DUTO DISTRIBUIDOR DE ÁGUA | unid. | 1 | 8950.14 | 10445.45 | JPHE Calderaria e Máquinas Ltda ME |  | (19) 3406-7951 | Emílio Fernando - engenharia2@jphecaldeiraria.com.br | 2016-10-19
|  |  |  | 11940.76 |  | Metalurgica Serralheria e Calderaria EGP |  | (19) 3462-8666 | Valéria Souza - contato@metalurgicaegp.com.br | 2016-10-14
5.3 | BOCAL DOS DISTRIBUIDORES - DECANTADOR | unid. | 1 | 1784.77 | 2173.3233 | JPHE Calderaria e Máquinas Ltda ME |  | (19) 3406-7951 | Emílio Fernando - engenharia2@jphecaldeiraria.com.br | 2016-10-19
|  |  |  | 2735.2 |  | Metalurgica Serralheria e Calderaria EGP |  | (19) 3462-8666 | Valéria Souza - contato@metalurgicaegp.com.br | 2016-10-14
|  |  |  | 2000 |  | Caldefi Calderaria e Montagem Industrial Ltda |  | (19) 3405-3549 | David Intrebartoli - caldefi@caldefi.com.br | 2016-10-13
5.5 | BOCAL SAÍDA FILTRO 20"x400 / 8"x150 | unid. | 1 | 6853.86 | 7866.62 | JPHE Calderaria e Máquinas Ltda ME |  | (19) 3406-7951 | Emílio Fernando - engenharia2@jphecaldeiraria.com.br | 2016-10-19
|  |  |  | 10246 |  | Metalurgica Serralheria e Calderaria EGP |  | (19) 3462-8666 | Valéria Souza - contato@metalurgicaegp.com.br | 2016-10-14
|  |  |  | 6500 |  | Caldefi Calderaria e Montagem Industrial Ltda |  | (19) 3405-3549 | David Intrebartoli - caldefi@caldefi.com.br | 2016-10-13
5.7 | BOCAL Ø8" X 725 - ENTRADA PARSHALL | unid. | 1 | 1719.57 | 2044.085 | JPHE Calderaria e Máquinas Ltda ME |  | (19) 3406-7951 | Emílio Fernando - engenharia2@jphecaldeiraria.com.br | 2016-10-19
|  |  |  | 2368.6 |  | Metalurgica Serralheria e Calderaria EGP |  | (19) 3462-8666 | Valéria Souza - contato@metalurgicaegp.com.br | 2016-10-14
5.9 | BOCAL Ø6" X 630 - ENTRADA PARSHALL | unid. | 1 | 1440.51 | 1592.37 | JPHE Calderaria e Máquinas Ltda ME |  | (19) 3406-7951 | Emílio Fernando - engenharia2@jphecaldeiraria.com.br | 2016-10-19
|  |  |  | 1536.6 |  | Metalurgica Serralheria e Calderaria EGP |  | (19) 3462-8666 | Valéria Souza - contato@metalurgicaegp.com.br | 2016-10-14
|  |  |  | 1800 |  | Caldefi Calderaria e Montagem Industrial Ltda |  | (19) 3405-3549 | David Intrebartoli - caldefi@caldefi.com.br | 2016-10-13
5.11 | BOCAL Ø4" X 480 - DRENO FLOCULADOR | unid. | 1 | 533.4 | 661.1333 | JPHE Calderaria e Máquinas Ltda ME |  | (19) 3406-7951 | Emílio Fernando - engenharia2@jphecaldeiraria.com.br | 2016-10-19
|  |  |  | 650 |  | Metalurgica Serralheria e Calderaria EGP |  | (19) 3462-8666 | Valéria Souza - contato@metalurgicaegp.com.br | 2016-10-14
|  |  |  | 800 |  | Caldefi Calderaria e Montagem Industrial Ltda |  | (19) 3405-3549 | David Intrebartoli - caldefi@caldefi.com.br | 2016-10-13
5.13 | BOCAL Ø10" X 400 - LADRÃO DECANTADOR | unid. | 1 | 1175.2 | 1687.6 | Metalurgica Serralheria e Calderaria EGP |  | (19) 3462-8666 | Valéria Souza - contato@metalurgicaegp.com.br | 2016-10-14
|  |  |  | 2200 |  | Caldefi Calderaria e Montagem Industrial Ltda |  | (19) 3405-3549 | David Intrebartoli - caldefi@caldefi.com.br | 2016-10-13
5.15 | BOCAL Ø12" X 350 - SAÍDA RETRO LAVAGEM | unid. | 1 | 1752.17 | 2046.085 | JPHE Calderaria e Máquinas Ltda ME |  | (19) 3406-7951 | Emílio Fernando - engenharia2@jphecaldeiraria.com.br | 2016-10-19
|  |  |  | 2340 |  | Metalurgica Serralheria e Calderaria EGP |  | (19) 3462-8666 | Valéria Souza - contato@metalurgicaegp.com.br | 2016-10-14
5.17 | BOCAL Ø6" X 1830 - DRENO DECANTADOR | unid. | 1 | 1239.49 | 1523.895 | JPHE Calderaria e Máquinas Ltda ME |  | (19) 3406-7951 | Emílio Fernando - engenharia2@jphecaldeiraria.com.br | 2016-10-19
|  |  |  | 1808.3 |  | Metalurgica Serralheria e Calderaria EGP |  | (19) 3462-8666 | Valéria Souza - contato@metalurgicaegp.com.br | 2016-10-14
5.19 | BOCAL Ø6" X 1006 - ENTRADA FLOCULADORES | unid. | 1 | 2751.33 | 4160.91 | JPHE Calderaria e Máquinas Ltda ME |  | (19) 3406-7951 | Emílio Fernando - engenharia2@jphecaldeiraria.com.br | 2016-10-19
|  |  |  | 4131.4 |  | Metalurgica Serralheria e Calderaria EGP |  | (19) 3462-8666 | Valéria Souza - contato@metalurgicaegp.com.br | 2016-10-14
|  |  |  | 5600 |  | Caldefi Calderaria e Montagem Industrial Ltda |  | (19) 3405-3549 | David Intrebartoli - caldefi@caldefi.com.br | 2016-10-13
5.21 | BOCAL Ø12" X 400 - SAÍDA DECANTADORES | unid. | 1 | 1781.71 | 2249.57 | JPHE Calderaria e Máquinas Ltda ME |  | (19) 3406-7951 | Emílio Fernando - engenharia2@jphecaldeiraria.com.br | 2016-10-19
|  |  |  | 2167 |  | Metalurgica Serralheria e Calderaria EGP |  | (19) 3462-8666 | Valéria Souza - contato@metalurgicaegp.com.br | 2016-10-14
|  |  |  | 2800 |  | Caldefi Calderaria e Montagem Industrial Ltda |  | (19) 3405-3549 | David Intrebartoli - caldefi@caldefi.com.br | 2016-10-13
5.36 | JUNTA MECANICA PARA UNIÃO (CONTRA FLANGE/ANEL DE BORRACHA/PARAFUSOS) DN200 | unid. | 1 | 532 | 555.3333 | Conexo Ind. Com. Ltda |  | (19) 3225-6070 | Guilherme Luiz - guilherme@conexobrasil.com.br | 2016-10-27
|  |  |  | 619 |  | Prohisa Saneamento e Hidraulica Ltda - EPP |  | (19) 3229-6267 | Fernando - vendas@prohisa.com.br | 2016-10-25
|  |  |  | 515 |  | Hidrotec Conexões |  | (19) 3227 - 2386 | Claudinei - claudinei@hidrotecconexoes.com.br | 2016-10-25
5.48 | JUNTA MECANICA PARA UNIÃO (CONTRA FLANGE/ANEL DE BORRACHA/PARAFUSOS) DN300 | unid. | 1 | 1007 | 956.4333 | Conexo Ind. Com. Ltda |  | (19) 3225-6070 | Guilherme Luiz - guilherme@conexobrasil.com.br | 2016-10-27
|  |  |  | 886.3 |  | Prohisa Saneamento e Hidraulica Ltda - EPP |  | (19) 3229-6267 | Fernando - vendas@prohisa.com.br | 2016-10-25
|  |  |  | 976 |  | Hidrotec Conexões |  | (19) 3227 - 2386 | Claudinei - claudinei@hidrotecconexoes.com.br | 2016-10-25
5.50 | REDUÇÃO CONC. COM FLANGES PN10 - DN100 X 75, FOFO | unid. | 1 | 161 | 184.3333 | Conexo Ind. Com. Ltda |  | (19) 3225-6070 | Guilherme Luiz - guilherme@conexobrasil.com.br | 2016-10-27
|  |  |  | 152 |  | Prohisa Saneamento e Hidraulica Ltda - EPP |  | (19) 3229-6267 | Fernando - vendas@prohisa.com.br | 2016-10-25
|  |  |  | 240 |  | Hidrotec Conexões |  | (19) 3227 - 2386 | Claudinei - claudinei@hidrotecconexoes.com.br | 2016-10-25
5.59 | JUNTA MECANICA PARA UNIÃO (CONTRA FLANGE/ANEL DE BORRACHA/PARAFUSOS) DN150 | unid. | 1 | 437 | 404 | Conexo Ind. Com. Ltda |  | (19) 3225-6070 | Guilherme Luiz - guilherme@conexobrasil.com.br | 2016-10-27
|  |  |  | 375 |  | Prohisa Saneamento e Hidraulica Ltda - EPP |  | (19) 3229-6267 | Fernando - vendas@prohisa.com.br | 2016-10-25
|  |  |  | 400 |  | Hidrotec Conexões |  | (19) 3227 - 2386 | Claudinei - claudinei@hidrotecconexoes.com.br | 2016-10-25
5.37 | PARAFUSO E PORCA SEXT. EMENDA ENTRE FLANGES DN300 Ø20 X 90 | unid. | 1 | 6.15 | 6.5 | Fergusa Ferragens Ltda EPP |  | (19) 3478-4333 | Peterson Risso - fergusa@fergusa.com.br | 2016-10-25
|  |  |  | 6.85 |  | Dark Comércio de Ferramentas e Auto Peças |  | (19) 3468-1783 | darkparafusos@darkparafusos.com.br | 2016-10-26
5.38 | ARRUELA (JUNTA DE VEDAÇÃO) PARA EMENDA ENTRE FLANGES DN300 | unid. | 1 | 0.15 | 0.19 | Fergusa Ferragens Ltda EPP |  | (19) 3478-4333 | Peterson Risso - fergusa@fergusa.com.br | 2016-10-25
|  |  |  | 0.22 |  | Dark Comércio de Ferramentas e Auto Peças |  | (19) 3468-1783 | darkparafusos@darkparafusos.com.br | 2016-10-26
|  |  |  | 0.2 |  | Reipar Parafusos e Representações Ltda |  | (19) 3451-4788 | Heloise H. Francisco - vendas@reiparparafusos.com.br | 2016-10-28
5.39 | PARAFUSO E PORCA SEXT. EMENDA FLANGE/VALVULA DN200 Ø20 X 160 | unid. | 1 | 11.3 | 10.55 | Fergusa Ferragens Ltda EPP |  | (19) 3478-4333 | Peterson Risso - fergusa@fergusa.com.br | 2016-10-25
|  |  |  | 9.8 |  | Dark Comércio de Ferramentas e Auto Peças |  | (19) 3468-1783 | darkparafusos@darkparafusos.com.br | 2016-10-26
5.40 | PARAFUSO E PORCA SEXT. EMENDA ENTRE FLANGES DN150 Ø20 X 90 | unid. | 1 | 6.15 | 6.5 | Fergusa Ferragens Ltda EPP |  | (19) 3478-4333 | Peterson Risso - fergusa@fergusa.com.br | 2016-10-25
|  |  |  | 6.85 |  | Dark Comércio de Ferramentas e Auto Peças |  | (19) 3468-1783 | darkparafusos@darkparafusos.com.br | 2016-10-26
5.41 | ARRUELA (JUNTA DE VEDAÇÃO) PARA EMENDA ENTRE FLANGES DN150 | unid. | 1 | 0.15 | 0.19 | Fergusa Ferragens Ltda EPP |  | (19) 3478-4333 | Peterson Risso - fergusa@fergusa.com.br | 2016-10-25
|  |  |  | 0.22 |  | Dark Comércio de Ferramentas e Auto Peças |  | (19) 3468-1783 | darkparafusos@darkparafusos.com.br | 2016-10-26
|  |  |  | 0.2 |  | Reipar Parafusos e Representações Ltda |  | (19) 3451-4788 | Heloise H. Francisco - vendas@reiparparafusos.com.br | 2016-10-28
5.42 | PARAFUSO E PORCA SEXT. EMENDA FLANGE/VALVULA DN200 Ø20 X 220 | unid. | 1 | 15.9 | 12.9967 | Fergusa Ferragens Ltda EPP |  | (19) 3478-4333 | Peterson Risso - fergusa@fergusa.com.br | 2016-10-25
|  |  |  | 13.95 |  | Dark Comércio de Ferramentas e Auto Peças |  | (19) 3468-1783 | darkparafusos@darkparafusos.com.br | 2016-10-26
|  |  |  | 9.14 |  | Reipar Parafusos e Representações Ltda |  | (19) 3451-4788 | Heloise H. Francisco - vendas@reiparparafusos.com.br | 2016-10-28
5.43 | PARAFUSO E PORCA SEXT. EMENDA ENTRE FLANGES DN200 Ø20 X 90 | unid. | 1 | 6.15 | 6.5 | Fergusa Ferragens Ltda EPP |  | (19) 3478-4333 | Peterson Risso - fergusa@fergusa.com.br | 2016-10-25
|  |  |  | 6.85 |  | Dark Comércio de Ferramentas e Auto Peças |  | (19) 3468-1783 | darkparafusos@darkparafusos.com.br | 2016-10-26
5.44 | ARRUELA (JUNTA DE VEDAÇÃO) PARA EMENDA ENTRE FLANGES DN200 | unid. | 1 | 0.15 | 0.19 | Fergusa Ferragens Ltda EPP |  | (19) 3478-4333 | Peterson Risso - fergusa@fergusa.com.br | 2016-10-25
|  |  |  | 0.22 |  | Dark Comércio de Ferramentas e Auto Peças |  | (19) 3468-1783 | darkparafusos@darkparafusos.com.br | 2016-10-26
|  |  |  | 0.2 |  | Reipar Parafusos e Representações Ltda |  | (19) 3451-4788 | Heloise H. Francisco - vendas@reiparparafusos.com.br | 2016-10-28
5.49 | PARAFUSO E PORCA SEXT. EMENDA FLANGE/VALVULA DN300 Ø20 X 180 | unid. | 1 | 12.4 | 11.525 | Fergusa Ferragens Ltda EPP |  | (19) 3478-4333 | Peterson Risso - fergusa@fergusa.com.br | 2016-10-25
|  |  |  | 10.65 |  | Dark Comércio de Ferramentas e Auto Peças |  | (19) 3468-1783 | darkparafusos@darkparafusos.com.br | 2016-10-26
5.55 | PARAFUSO E PORCA SEXT. EMENDA ENTRE FLANGES DN75 Ø16 X 80 | unid. | 1 | 2.95 | 3.075 | Fergusa Ferragens Ltda EPP |  | (19) 3478-4333 | Peterson Risso - fergusa@fergusa.com.br | 2016-10-25
|  |  |  | 3.2 |  | Dark Comércio de Ferramentas e Auto Peças |  | (19) 3468-1783 | darkparafusos@darkparafusos.com.br | 2016-10-26
5.56 | ARRUELA (JUNTA DE VEDAÇÃO) PARA EMENDA ENTRE FLANGES DN100 | unid. | 1 | 0.15 | 0.18333 | Fergusa Ferragens Ltda EPP |  | (19) 3478-4333 | Peterson Risso - fergusa@fergusa.com.br | 2016-10-25
|  |  |  | 0.22 |  | Dark Comércio de Ferramentas e Auto Peças |  | (19) 3468-1783 | darkparafusos@darkparafusos.com.br | 2016-10-26
|  |  |  | 0.18 |  | Reipar Parafusos e Representações Ltda |  | (19) 3451-4788 | Heloise H. Francisco - vendas@reiparparafusos.com.br | 2016-10-28
5.57 | PARAFUSO E PORCA SEXT. EMENDA FLANGE/VALVULA DN150 Ø20 X 190 | unid. | 1 | 12.95 | 12 | Fergusa Ferragens Ltda EPP |  | (19) 3478-4333 | Peterson Risso - fergusa@fergusa.com.br | 2016-10-25
|  |  |  | 11.05 |  | Dark Comércio de Ferramentas e Auto Peças |  | (19) 3468-1783 | darkparafusos@darkparafusos.com.br | 2016-10-26
5.58 | PARAFUSO E PORCA SEXT. EMENDA FLANGE/VALVULA DN150 Ø20 X 150 | unid. | 1 | 8.5 | 7.2067 | Fergusa Ferragens Ltda EPP |  | (19) 3478-4333 | Peterson Risso - fergusa@fergusa.com.br | 2016-10-25
|  |  |  | 7.35 |  | Dark Comércio de Ferramentas e Auto Peças |  | (19) 3468-1783 | darkparafusos@darkparafusos.com.br | 2016-10-26
|  |  |  | 5.77 |  | Reipar Parafusos e Representações Ltda |  | (19) 3451-4788 | Heloise H. Francisco - vendas@reiparparafusos.com.br | 2016-10-28
5.67 | PARAFUSO E PORCA SEXT. EMENDA FLANGE/VALVULA DN100 Ø16 X 130 | unid. | 1 | 5.75 | 4.0933 | Fergusa Ferragens Ltda EPP |  | (19) 3478-4333 | Peterson Risso - fergusa@fergusa.com.br | 2016-10-25
|  |  |  | 4.26 |  | Dark Comércio de Ferramentas e Auto Peças |  | (19) 3468-1783 | darkparafusos@darkparafusos.com.br | 2016-10-26
|  |  |  | 2.27 |  | Reipar Parafusos e Representações Ltda |  | (19) 3451-4788 | Heloise H. Francisco - vendas@reiparparafusos.com.br | 2016-10-28
5.68 | PARAFUSO E PORCA SEXT. EMENDA FLANGE/COMPLEMENTO DN100 Ø16 X 140 | unid. | 1 | 6.1 | 4.33 | Fergusa Ferragens Ltda EPP |  | (19) 3478-4333 | Peterson Risso - fergusa@fergusa.com.br | 2016-10-25
|  |  |  | 4.48 |  | Dark Comércio de Ferramentas e Auto Peças |  | (19) 3468-1783 | darkparafusos@darkparafusos.com.br | 2016-10-26
|  |  |  | 2.41 |  | Reipar Parafusos e Representações Ltda |  | (19) 3451-4788 | Heloise H. Francisco - vendas@reiparparafusos.com.br | 2016-10-28
6.52 | VÁLVULA BORBOLETA WAFER PN10 - DN250, FOFO | unid. | 1 | 1146 | 908.8533 | Varb Automação Ltda | 07.399.809/0001-87 | (19) 3424-2014 | Jurgen Delfs - jurgen.delfs@varb.ind.br | 2016-10-25
|  |  |  | 655.56 |  | Contival Tubos Valvulas e Conexões Ltda | 72.898.786/0001-17 | (19) 3269-7642 | Solange - contival@contivaltubos.com.br | 2016-10-25
|  |  |  | 925 |  | Hidrotec Conexões |  | (19) 3227 - 2386 | Claudinei - claudinei@hidrotecconexoes.com.br | 2016-10-25
6.53 | VÁLVULA BORBOLETA WAFER PN10 - DN200, FOFO | unid. | 1 | 746 | 623.6667 | Varb Automação Ltda | 07.399.809/0001-87 | (19) 3424-2014 | Jurgen Delfs - jurgen.delfs@varb.ind.br | 2016-10-25
|  |  |  | 520 |  | Contival Tubos Valvulas e Conexões Ltda | 72.898.786/0001-17 | (19) 3269-7642 | Solange - contival@contivaltubos.com.br | 2016-10-25
|  |  |  | 605 |  | Hidrotec Conexões |  | (19) 3227 - 2386 | Claudinei - claudinei@hidrotecconexoes.com.br | 2016-10-25
6.54 | VÁLVULA BORBOLETA WAFER PN10 COM ACIONAMENTO MANUAL - DN300, FOFO | unid. | 1 | 950.23 | 1065.115 | Contival Tubos Valvulas e Conexões Ltda | 72.898.786/0001-17 | (19) 3269-7642 | Solange - contival@contivaltubos.com.br | 2016-10-25
|  |  |  | 1180 |  | Hidrotec Conexões |  | (19) 3227 - 2386 | Claudinei - claudinei@hidrotecconexoes.com.br | 2016-10-25
6.55 | VÁLVULA BORBOLETA WAFER COM ACIONAMENTO MANUAL PN10 - DN150, FOFO | unid. | 1 | 447 | 380.8 | Varb Automação Ltda | 07.399.809/0001-87 | (19) 3424-2014 | Jurgen Delfs - jurgen.delfs@varb.ind.br | 2016-10-25
|  |  |  | 321.4 |  | Contival Tubos Valvulas e Conexões Ltda | 72.898.786/0001-17 | (19) 3269-7642 | Solange - contival@contivaltubos.com.br | 2016-10-25
|  |  |  | 374 |  | Hidrotec Conexões |  | (19) 3227 - 2386 | Claudinei - claudinei@hidrotecconexoes.com.br | 2016-10-25
6.56 | VÁLVULA BORBOLETA WAFER COM ACIONAMENTO MANUAL PN10 - DN100 | unid. | 1 | 290 | 246.6667 | Varb Automação Ltda | 07.399.809/0001-87 | (19) 3424-2014 | Jurgen Delfs - jurgen.delfs@varb.ind.br | 2016-10-25
|  |  |  | 240 |  | Contival Tubos Valvulas e Conexões Ltda | 72.898.786/0001-17 | (19) 3269-7642 | Solange - contival@contivaltubos.com.br | 2016-10-25
|  |  |  | 210 |  | Hidrotec Conexões |  | (19) 3227 - 2386 | Claudinei - claudinei@hidrotecconexoes.com.br | 2016-10-25
6.57 | VÁLVULA RETENÇÃO WAFER SIMPLES PORTINHOLA PN10 - DN150, FOFO | unid. | 1 | 466 | 553.6667 | Varb Automação Ltda | 07.399.809/0001-87 | (19) 3424-2014 | Jurgen Delfs - jurgen.delfs@varb.ind.br | 2016-10-25
|  |  |  | 685 |  | Hidrotec Conexões |  | (19) 3227 - 2386 | Claudinei - claudinei@hidrotecconexoes.com.br | 2016-10-25
|  |  |  | 510 |  | IMV - Industria e Comércio de Válvulas Industriais Ltda | 04.329.357/0001-79 | (11) 4053-7422 | Samuel Marques - samuel@imvvalvulas.com.br | 2016-10-26
6.58 | VÁLVULA RETENÇÃO WAFER SIMPLES PORTINHOLA PN10 - DN200, FOFO | unid. | 1 | 953 | 911 | Varb Automação Ltda | 07.399.809/0001-87 | (19) 3424-2014 | Jurgen Delfs - jurgen.delfs@varb.ind.br | 2016-10-25
|  |  |  | 630 |  | Contival Tubos Valvulas e Conexões Ltda | 72.898.786/0001-17 | (19) 3269-7642 | Solange - contival@contivaltubos.com.br | 2016-10-25
|  |  |  | 1150 |  | Hidrotec Conexões |  | (19) 3227 - 2386 | Claudinei - claudinei@hidrotecconexoes.com.br | 2016-10-25
6.59 | Bag Desaguador, Poliester de alta velocidade, 4,50x16m | unid. | 1 | 2900 | 2900 | Tecitec Filtração e Tratamento de Efluentes Ltda. |  | (19) 99218-7576 | Nilson R. Queiroz nilson@tecitec.com.br | 2016-08-23
0
0
6.60 | Comporta de parede em aço inox AISI 304, 300X300 mm, manual com volante | unid. | 1 | 8245.66 | 10847.5533 | B&F Dias Industria e Comércio Ltda | 57.909.806/0001-14 | (19) 3886-9600 | Diego Rocha - diego.rocha@bfdias.com.br | 2016-12-13
|  |  |  | 13600 |  | Hydrostec Tecnologia e Equipamentos Ltda |  | (12) 3608-2700 | Filipe Rosa filipe.rosa@hydrostec.com.br | 2016-12-09
|  |  |  | 10697 |  | Rioss do Brasil Ltda | 15.494.352/0001-18 | (15) 3031-2536 | Thomaz Augusto - thomaz.augusto@rioss.com.br | 2016-12-14
9.1 e 9.45 | BARRA DE DISTRIBUIÇÃO P/ 2 DISJUNTOR | unid. | 1 | 28.9 | 27.175 | Metrópole Materias Elétricos | 08.935.426/0001-49 | (19) 3498-1400 | Pâmela Menale pamela@metropoleeletrica.com.br | 2016-12-12
|  |  |  | 25.45 |  | Everest Eletricidade |  | (19) 3772-4506 | Walter Macedo - macedo@everestnet.com.br | 2016-12-12
0
9.2 e 9.46 | BARRA DE DISTRIBUIÇÃO P/ 3 DISJUNTOR | unid. | 1 | 33.6 | 31.96 | Metrópole Materias Elétricos | 08.935.426/0001-49 | (19) 3498-1400 | Pâmela Menale pamela@metropoleeletrica.com.br | 2016-12-12
|  |  |  | 30.32 |  | Everest Eletricidade |  | (19) 3772-4506 | Walter Macedo - macedo@everestnet.com.br | 2016-12-12
0
9.17 e 9.61 | CANALETA PVC RECORTE DUTOPLAST - ABERTO 50X80MM / CINZA | unid. | 1 | 20.9 | 17.9 | Metrópole Materias Elétricos | 08.935.426/0001-49 | (19) 3498-1400 | Pâmela Menale pamela@metropoleeletrica.com.br | 2016-12-12
|  |  |  | 19.09 |  | Copeli Industria e Comércio de Material Elétrico Ltda | 66.137.993/0001-56 | (19) 3538-0450 | Rodrigo Almeida rodrigo@eletricacopeli.com.br | 2016-12-12
|  |  |  | 13.71 |  | Tormel Comercial Ltda | 56.807.183/0001-06 | (19) 3803-1800 | Henrique O. Galdino henrique@tormel.com.br | 2016-12-12
9.21 e 9.65 | CONJUNTO EASY CONECTION PARA PARTIDA REVERSORA | unid. | 1 | 48 | 46.175 | Metrópole Materias Elétricos | 08.935.426/0001-49 | (19) 3498-1400 | Pâmela Menale pamela@metropoleeletrica.com.br | 2016-12-12
|  |  |  | 44.35 |  | Everest Eletricidade |  | (19) 3772-4506 | Walter Macedo - macedo@everestnet.com.br | 2016-12-12
0
9.22 e 9.66 | CONTROLADOR LOGICO PROG. (CLP) / ALIM.: 24VDC - 360 PONTOS DE ENTRADA E SAIDA | unid. | 1 | 4104 | 4075.495 | Metrópole Materias Elétricos | 08.935.426/0001-49 | (19) 3498-1400 | Pâmela Menale pamela@metropoleeletrica.com.br | 2016-12-12
|  |  |  | 4046.99 |  | Everest Eletricidade |  | (19) 3772-4506 | Walter Macedo - macedo@everestnet.com.br | 2016-12-12
0
9.28 e 9.72 | EXAUSTOR P/ PAINEL QUALITAS - 220VCA COM GRELHA E FILTRO / 200X200MM - 160M³/HORA | unid. | 1 | 379.05 | 411.585 | Metrópole Materias Elétricos | 08.935.426/0001-49 | (19) 3498-1400 | Pâmela Menale pamela@metropoleeletrica.com.br | 2016-12-12
|  |  |  | 444.12 |  | Everest Eletricidade |  | (19) 3772-4506 | Walter Macedo - macedo@everestnet.com.br | 2016-12-12
0
9.29 e 9.73 | FONTE DE ALIMENTAÇÃO CHAVEADA - 100-240VCA / 24VDC - 5A | unid. | 1 | 372 | 383.205 | Metrópole Materias Elétricos | 08.935.426/0001-49 | (19) 3498-1400 | Pâmela Menale pamela@metropoleeletrica.com.br | 2016-12-12
|  |  |  | 394.41 |  | Everest Eletricidade |  | (19) 3772-4506 | Walter Macedo - macedo@everestnet.com.br | 2016-12-12
0
9.35 e 9.79 | MÓDULO DE EXPANSÃO CLP / 16 ENTRADAS DIGITAIS | unid. | 1 | 792 | 753.445 | Metrópole Materias Elétricos | 08.935.426/0001-49 | (19) 3498-1400 | Pâmela Menale pamela@metropoleeletrica.com.br | 2016-12-12
|  |  |  | 714.89 |  | Everest Eletricidade |  | (19) 3772-4506 | Walter Macedo - macedo@everestnet.com.br | 2016-12-12
0
9.36 e 9.80 | MÓDULO DE EXPANSÃO CLP / 16 SAIDAS A RELE | unid. | 1 | 1068 | 1017.715 | Metrópole Materias Elétricos | 08.935.426/0001-49 | (19) 3498-1400 | Pâmela Menale pamela@metropoleeletrica.com.br | 2016-12-12
|  |  |  | 967.43 |  | Everest Eletricidade |  | (19) 3772-4506 | Walter Macedo - macedo@everestnet.com.br | 2016-12-12
0
9.37 e 9.81 | PAINEL MODULAR METÁLICO IP55 / 1400X800X400MM | unid. | 1 | 2028.64 | 2028.64 | Metrópole Materias Elétricos | 08.935.426/0001-49 | (19) 3498-1400 | Pâmela Menale pamela@metropoleeletrica.com.br | 2016-12-12
0
0
9.39 e 9.83 | POTENCIOMETRO LINEAR ROTATIVO 10KΩ - 1 VOLTA | unid. | 1 | 10.9 | 10.9 | Metrópole Materias Elétricos | 08.935.426/0001-49 | (19) 3498-1400 | Pâmela Menale pamela@metropoleeletrica.com.br | 2016-12-12
0
0
9.40 e 9.84 | RELE MODULAR DE INTERFACE FINDER 24VDC - 1 CONTATO REVERSIVEL | unid. | 1 | 40.64 | 42.2833 | Waltronica Componentes Eletrônicos Ltda | 53.931.804/0001-70 | (19) 2102-0544 | http://www.waltronica.com.br/produto/110365-rele-391100240060-interface-master-basic-1rev-input-24vca-vcc | 2016-12-12
|  |  |  | 42.9 |  | Casa dos Reles Eletro Eletrônico Ltda | 08.402.073/0001-11 | (11) 3337-7788 | https://www.lojacasadosreles.com.br/Rele-interface-Finder-4761-7024-0099-24VCC-1-CONT-16A/prod-3987048/ | 2016-12-12
|  |  |  | 43.31 |  | Everest Eletricidade |  | (19) 3772-4506 | Walter Macedo - macedo@everestnet.com.br | 2016-12-12
9.44 e 9.88 | TRILHO DE FIXAÇÃO DIN 35MM X 2000MM - PERFURADO | unid. | 1 | 14 | 15.0567 | Metrópole Materias Elétricos | 08.935.426/0001-49 | (19) 3498-1400 | Pâmela Menale pamela@metropoleeletrica.com.br | 2016-12-12
|  |  |  | 12.5 |  | Everest Eletricidade |  | (19) 3772-4506 | Walter Macedo - macedo@everestnet.com.br | 2016-12-12
|  |  |  | 18.67 |  | Tormel Comercial Ltda | 56.807.183/0001-06 | (19) 3803-1800 | Henrique O. Galdino henrique@tormel.com.br | 2016-12-12
6.61 | Válvula de Pé com Crivo em Ferro Fundido DN 200 mm | unid. | 1 | 1541.64 | 1551.88 | Contival Tubos Valvulas e Conexões Ltda | 72.898.786/0001-17 | (19) 3269-7642 | Solange contival@contivaltubos.com.br | 2016-12-09
|  |  |  | 1728 |  | Mitafer Indústria e Comércio Tubos Conexões Ltda | 48.832.398/0001-59 | (19) 3268-6981 | Duino André compras@mitafer.com.br | 2016-12-09
|  |  |  | 1386 |  | Angolini & Angolini Ltda | 44.829.653/0001-53 | (19) 3455-2533 | Dalmo Grivol dalmo@angolini.com.br | 2016-12-09
6.62 | Válvula de Pé com Crivo em Ferro Fundido DN 300 mm | unid. | 1 | 2930.58 | 3066.3267 | Contival Tubos Valvulas e Conexões Ltda | 72.898.786/0001-17 | (19) 3269-7642 | Solange contival@contivaltubos.com.br | 2016-12-09
|  |  |  | 3155.4 |  | Mitafer Indústria e Comércio Tubos Conexões Ltda | 48.832.398/0001-59 | (19) 3268-6981 | Duino André compras@mitafer.com.br | 2016-12-09
|  |  |  | 3113 |  | Angolini & Angolini Ltda | 44.829.653/0001-53 | (19) 3455-2533 | Dalmo Grivol dalmo@angolini.com.br | 2016-12-09
7.1, 7.21, 7.29 e 7.37 | Adaptador para mangueira rosca DN 1" x mangueira | unid. | 1 | 1.78 | 1.64 | Comércio e Indútria Breithaupt | 84.429.810/0001-58 | 0800-644-9909 | https://www.breithaupt.com.br/adaptador-mangueira-int-1-c-rosca-amanco.html | 2017-02-24
|  |  |  | 1.65 |  | Rede Construir - Companhia Paulista de Distribuicoes de Materiais de Construcao S.A. | 07.437.856/0001-78 | (11) 3385-9500 | http://www.redeconstruirsp.com.br/hidraulica/1798-ADAP-INTERNO-1.html | 2017-02-24
|  |  |  | 1.49 |  | Lagos & Cia Shopping | 13.877.633/0001-24 | (19) 3114-1045 | https://lagosecia.com.br/produtos/mangueiras-e-conexoes-hidraulicas/628-adaptador-de-polietileno-rosca-e-mangueira-de-1.html?ps_full_site=1 | 2017-02-24
9.31 e 9.75 | Inversor de frequência para variação de velocidade em motores, com potência de 25CV, 380V | unid. | 1 | 5102.16 | 4884.0533 | Vanguarda Comercial | 66.563.040/0002-30 | (19) 3778-3633 | Rogério Duarte - eletrica@vanguardacomercial.com.br | 2017-03-01
|  |  |  | 4770 |  | GHT Equipamentos Elétricos Ltda | 14.237.251/0001-07 | (11) 3246-4608 | Glauco Tsukamoto - glauco@ghtautomacao.com.br | 2017-03-01
|  |  |  | 4780 |  | Digel Elétrica Ltda | 57.304.479/0001-77 | (11) 2065-7875 | Vanderlei Neves - vendas23@digel.com.br | 2017-03-01
9.41 e 9.85 | SINALEIRO DIFUSO AMARELO - BLOCO DE LED 24VDC | unid. | 1 | 9.41 | 12.07 | Loja Elétrica | 17.155.342/0011-55 | (31) 3218-8000 | http://www.lojaeletrica.com.br/botao-comando-220mm-plano-1na-amarelo-metaltex,product,2220406190053,dept,23002.aspx | 2017-03-01
|  |  |  | 13.9 |  | Santil Comercial Elétrica Eireli | 49.474.398/0008-63 | (11) 3616-5000 | http://www.santil.com.br/produto/1683671/botatilde;o-a-impulsatilde;o-normal-am-225mm-steck-steck-slprn8na | 2017-03-01
|  |  |  | 12.9 |  | Ferramentas Gerais Comércio e Importação de Ferramentas e Máquinas LTDA | 92.664.028/0001-41 | (51) 3358-1000 | http://www.fg.com.br/produto/botao-a-impulso-faceado-amarelo-22-steck/1042553?boxSkuId=1042553 | 2017-03-01
9.42 e 9.86 | SINALEIRO DIFUSO VERDE - BLOCO DE LED 24VDC | unid. | 1 | 9.65 | 10.8167 | Loja Elétrica | 17.155.342/0011-55 | (31) 3218-8000 | http://www.lojaeletrica.com.br/botao-comando-220mm-plano-1na-verde-metaltex,product,2220406190039,dept,23002.aspx | 2017-03-01
|  |  |  | 13.9 |  | Santil Comercial Elétrica Eireli | 49.474.398/0008-63 | (11) 3616-5000 | http://www.santil.com.br/produto/1682632/botatilde;o-a-impulsatilde;o-normal-vd-225mm-slprn2na-steck | 2017-03-01
|  |  |  | 8.9 |  | Ferramentas Gerais Comércio e Importação de Ferramentas e Máquinas LTDA | 92.664.028/0001-41 | (51) 3358-1000 | http://www.fg.com.br/produto/botao-a-impulso-faceado-verde-22-schneider/1005622?boxSkuId=1005622 | 2017-03-01
9.43 e 9.87 | SINALEIRO DIFUSO VERMELHO - BLOCO DE LED 24VDC | unid. | 1 | 9.89 | 12.23 | Loja Elétrica | 17.155.342/0011-55 | (31) 3218-8000 | http://www.lojaeletrica.com.br/botao-comando-220mm-plano-1nf-vermelho-metaltex,product,2220406190046,dept,23002.aspx | 2017-03-01
|  |  |  | 13.9 |  | Santil Comercial Elétrica Eireli | 49.474.398/0008-63 | (11) 3616-5000 | http://www.santil.com.br/produto/1682631/botatilde;o-a-impulsatilde;o-normal-vm-225mm-slprn1nf-steck | 2017-03-01
|  |  |  | 12.9 |  | Ferramentas Gerais Comércio e Importação de Ferramentas e Máquinas LTDA | 92.664.028/0001-41 | (51) 3358-1000 | http://www.fg.com.br/produto/botao-a-impulso-faceado-vermelho-22-steck/1005621?boxSkuId=1005621 | 2017-03-01
7.49 | GANCHO CURTO PARA PERFILADO 38X38MM | unid. |  | 1.51 | 1.7667 | Loja Elétrica Ltda | 17.155.342/0011-55 | (31) 3218-8000 | http://www.lojaeletrica.com.br/gancho-curto-para-perfilado-38mm-mopa,product,2492300670263,dept,0.aspx | 2017-03-02
|  |  |  | 2.5 |  | CIGAME COMÉRCIO DE MATERIAIS ELÉTRICOS LTDA | 09.721.504/0001-75 | (51) 3356-5555 | http://www.cigame.com.br/suporte-suspensao-curto-perfilado-38-38/p | 2017-03-02
|  |  |  | 1.29 |  | Leroy Merlin | 01.438.784/0048-60 | (19) 4007 1380 | http://www.leroymerlin.com.br/gancho-curto-perfil-lider_89088412?region=campinas | 2017-03-02
Engº ERIC ANTHONY PADELA
CREA nº 5061923291
Responsável Técnico

## QUADRO DE CORREÇÕES IGP-M
ATUALIZAÇÃO DE CUSTOS DAS PROPOSTAS ORÇAMENTÁRIAS PARA A DATA BASE DE DEZEMBRO DE 2017
| Descrição | Unidade | Valor unitário inicial | Valor unitário com correção do IGP-M acumulado no período compreendido entre (08/2016 e 12/2017) - 1,00% | Valor unitário com correção do IGP-M acumulado no período compreendido entre (09/2016 e 12/2017) - 1,00% | Valor unitário com correção do IGP-M acumulado no período compreendido entre (10/2016 e 12/2017) - 1,00% | Valor unitário com correção do IGP-M acumulado no período compreendido entre (12/2016 e 12/2017) - 1,00% | Valor unitário com correção do IGP-M acumulado no período compreendido entre (02/2017 e 12/2017) - 0,99% | Valor unitário com correção do IGP-M acumulado no período compreendido entre (03/2017 e 12/2017) - 0,99% | Acréscimo total durante o período de reajuste da proposta
| https://www3.bcb.gov.br/CALCIDADAO/publico/exibirFormCorrecaoValores.do?method=exibirFormCorrecaoValores&aba=1 |  |  | 1.005% | 1.003% | 1.001% | 1% | 0.9883% | 0.9876%
ITENS NA PLANILHA ORÇAMENTÁRIA 6.1 e 6.47 - DATA BASE 09/2016 | Analizador de Turbidez (Turbidímetro). DADOS TÉCNICOS: Range: 0,0 @ +/-99,99 FNU; 0,0 @ +/-9999ppm; 0,0... 300g/l; 0,0 @ 200%, Sensor: CSU 41, Range de Temperatura: -5,0°C @ 70°C, Resolução Máxima: 700 DÍGITOS / mA, Resolução: 0,01 FNU; 0,01 ppm; 0,1%, Grau de Proteção: NEMA 4 IP-67, Dimensões Básicas: 247 x 170 x 115 mm, Material da Caixa: POLICARBONATO, Display: LCD COM 02 LINHAS DÍGITOS COM 05 a 09 DÍGITOS, Pontos de Medição: 02 PONTOS | Unid | 36086.05 |  | 36206.85 |  |  |  |  | 120.8
ITENS NA PLANILHA ORÇAMENTÁRIA 6.2 e 6.48 - DATA BASE 09/2016 | Medidor de PH (PHMetro). CARACTERÍSTICAS OPERACIONAIS: Faixa de medição: 0 a 14. Resolução Mínima: 0,01 pH. Compensação de temperatura: AUTOMÁTICA. Temperatura ambiente: 0 a 50°C. Umidade relativa do ar: 10 a 90 %. Calibração: SIM. Sinal: 4 a 20 mA. Alimentação: 24 VCC ou 220 VCA. Alarmes: 3 RELÉS DE ALARME PARA PROCESSO E TEMPERATURA. MÓDULO ELETRÔNICO: Tipo de Montagem: Aplicação ao tempo. Local: SEPARADO DO SENSOR + OU - 5 METROS. Montagem em Painel: NÃO. Proteção: NEMA 4X - IP65. INSTALAÇÃO DO SENSOR: Tipo de Montagem: Aplicação ao tempo. Local: Tubulação. Comprimento da sonda: -. Diâmetro da Tubulação: 6" (Øext. 160 mm). Pressão: < 3 BAR. Material da Tubulação: POLIPROPILENO. Fluido: ÁGUA BRUTA. Temperatura: 50°C | Unid | 9917.12 |  | 9950.32 |  |  |  |  | 33.2
ITEM NA PLANILHA ORÇAMENTÁRIA 6.7 - DATA BASE 09/2016 | Analisador de Cloro. DADOS TÉCNICOS: Alimentação: 115/230Vca - 50/60Hz, Display: 2x16 Caracteres de 4,8mm com back-lit, Temperatura de operação: 0 a 50°C, Umidade: 5 a 95% RH não condensada, Proteção de EMI/ RFI: EN-50081-2/EN-50082-2 e LVD EN-61010-1, Sinal de Saída: 2x4 a 20mA / 0 a 20mA isoladas carga máxima de 600 Ohms, Alarmes: 3 para Cloro, resistividade ou temperatura, Tipo de relé: Forma C, duplo com contatos selados em epóxi, Faixa de medição: 0 a 20 ppm, Faixa de Temperatura: -5 a 200°C, Precisão (Resistividade): 0,09% da leitura, Precisão (Temperatura): ±0,1°C (0 a 100°C) e ±1C (101°C a 200°C), Estabilidade: 0,5% da leitura/mês, Efeito da temperatura ambiente: ±0,05% da leitura/°C, Precisão de saída: ±0,1 mA, Manual de instrução: Um (1), Faixa de Calibração: 0 a 3 ppm(mg/l) | Unid | 15750 |  | 15802.72 |  |  |  |  | 52.72
ITEM NA PLANILHA ORÇAMENTÁRIA 6.29 - DATA BASE 09/2016 | Medidor de Nível tipo Ultrassônico. CARACTERÍSTICAS OPERACIONAIS: Faixa de Trabalho: 0 a 3 metros (Livremente programável), Faixa de Medição: 0 a 10 metros, Sinal: 4 a 20 (mA), Alimentação 24Vcc ou 220Vca, Alarmes: 3 Relés SPDT Reversíveis (LLA, L, HA), Indicação: Digital, Display LCD e LEDS (1 para cada relé). MÓDULO ELETRÔNICO: Tipo de montagem: Aplicação ao tempo. Local: Separado do sensor +- 3 metros. Montagem em painel: Não. Proteção: NEMA 4X - IP65. INSTALAÇÃO DO SENSOR: Tipo de montagem: Aplicação ao tempo. Local: Tanque de concreto. Pressão: Atmosférica. Fluído: Água e/ou Produto Químico. Temperatura: Até 40 °C | Unid | 5247.24 |  | 5264.81 |  |  |  |  | 17.57
ITEM NA PLANILHA ORÇAMENTÁRIA 6.37 - DATA BASE 09/2016 | Medidor de Vazão tipo Ultrassônico. CARACTERÍSTICAS OPERACIONAIS: Tipo de medição: Medir a vazão sobre canal Parshall, Faixa de Trabalho: 0 a 1 metros (Livremente programável), Faixa de Medição: 0 a 2 metros, Sinal: 4 a 20 (mA), Alimentação 110/ 220V, Alarmes: Sim, Indicação: Digital, Display LCD e LEDS (1 para cada relé). MÓDULO ELETRÔNICO: Tipo de montagem: Ao lado do canal exposto ao tempo. Local: Separado do sensor +- 3 metros. Tipo de montagem: no campo. Proteção: NEMA 4 - IP67. INSTALAÇÃO DO SENSOR: Tipo de montagem: Sobre a calha Parshall exposto ao tempo. Local: Sobre a Calha Parshall - 9". Vazão: 0 a 250 m³/h. Pressão: Atmosférica. Fluído: Efluente Industrial. Temperatura: Até 40 °C, Proteção: NEMA 4 - IP67 | Unid | 4931.94 |  | 4948.45 |  |  |  |  | 16.51
ITENS NA PLANILHA ORÇAMENTÁRIA 6.3 e 6.10 - DATA BASE 09/2016 | Manômetro. CARACTERÍSTICAS OPERACIONAIS: Pressão: POSITIVA, ESCALA - Faixa atuação (kgf/cm²): 0 a 10, Precisão: 1% DO TOTAL DA FAIXA, Agente: LÍQUIDO / ÁGUA. DADOS CONTRUTÍVOS: Tipo Elemento Sensor: BOURDON, Diâmetro do mostrador: 4", Conexão: ROSCA 1/4" NPT ANSI B2.1, Escala: Kgf/cm² / PSI, Posição da Conexão: INFERIOR, Proteção: PARA APLICAÇÃO NO TEMPO, Leitura: LOCAL, Tipo de Montagem: EM LINHA, Enchimento de líquido: SIM. MATERIAIS: Contato com o fluído: AÇO INOX AISI 316, Caixa: AÇO INOX AISI 304, Anel: AÇO INOX AISI 304, Visor: VIDRO OU ACRÍLICO, Mostrador: ALUMÍNIO BRANCO, Ponteiro: ALUMÍNIO PRETO, Líquido de enchimento: GLICERINA | Unid | 210.67 |  | 211.38 |  |  |  |  | 0.71
ITEM NA PLANILHA ORÇAMENTÁRIA 6.39 - DATA BASE 09/2016 | FLOCULADOR MECÂNICO VERTICAL. Serviço: Promover a agitação dentro da câmara de floculação, Tipo: LENTO E VERTICAL COM PALHETAS. CARACTERÍSTICAS TÉCNICAS: Forma construtiva: EIXO TUBULAR, BRAÇOS E BASE DO MOTO-REDUTOR EM AÇO CARBONO, PARAFUSOS EM AÇO INOX 304, Diâmetro Nominal: 2800 mm, Rotação de Saída: +/- 30 @ 35 rpm, Número de Braços: 04, Número de Palhetas por Braço: 03, Material Palhetas: MADEIRA TRATADA CONTRA ABSORÇÃO DE ÁGUA, Acionamento: Moto Redutor: MOTOR ELÉTRICO TRIFÁSICO, TFVE, 60HZ, IPW55, POTÊNCIA MOTOR: 1,5 CV | Unid | 28630 |  | 28725.84 |  |  |  |  | 95.84
ITEM NA PLANILHA ORÇAMENTÁRIA 6.34 - DATA BASE 09/2016 | Modulo de Decantação. CARACTERÍSTICAS: Equipamento: MODULO DE DECANTAÇÃO TIPO ANGOTUBO, INCLINAÇÃO DE 60º, SEÇÃO QUADRADA DE 50mm. Material: PVC CRISTAL PRETO E ABS PRETO, Comprimento (mm): 7000 INTERNO, Largura (mm): 3500 INTERNO, Altura (mm): 540 | Unid | 36178 |  | 36299.11 |  |  |  |  | 121.11
ITEM NA PLANILHA ORÇAMENTÁRIA 6.4 - DATA BASE 09/2016 | Bomba Centrífuga Horizontal Monobloco. Identificação: Retrolavagem. CARACTERÍSTICAS OPERACIONAIS: Tipo de Fluído: Água Filtrada. Densidade (kg/m³): 1,0. Temperatura: 0 a 40°C. Ph: 6,5 – 7,5. Altitude da localidade (m): 570. Vazão (m³/h): 270. Altura Manométrica Total (mca): 25. Altura geométrica de sucção (m): 0. Altura geométrica de recalque (m): 3,0. Somatória das perdas de carga (mca): -. Eficiência da bomba: Acima de 65%. DADOS CONSTRUTIVOS: Tipo de Rotor: Fechado, Base: Monobloco, Tipo de Acoplamento: Sem acoplamento, Material Selo Mecânico: Sim, Material Rotor: A48CL 30, Material Corpo: A48CL 30, Material Eixo: SAE-1045, Material Luva: AISI-316, Material Anéis de Desgaste: A48CL 30. MOTOR ELÉTRICO: Rotação (rpm): 1750, Números de Pólos: 4, Voltagem (v): 220/380, Freqüência (hz): 60, Índice de proteção: IP – 55, Variador de Velocidade: SEM VARIADOR | Unid | 12375.28 |  | 12416.71 |  |  |  |  | 41.43
ITEM NA PLANILHA ORÇAMENTÁRIA 6.8 - DATA BASE 09/2016 | Bomba Centrífuga Horizontal Monobloco. Identificação: Água de Reúso. CARACTERÍSTICAS OPERACIONAIS: Tipo de Fluído: Água Filtrada. Densidade (kg/m³): 1,0. Temperatura: 0 a 40°C. Ph: 6,5 – 7,5. Altitude da localidade (m): 570. Vazão (m³/h): 90. Altura Manométrica Total (mca): 15. Altura geométrica de sucção (m): 0. Altura geométrica de recalque (m): 3,0. Somatória das perdas de carga (mca): -. Eficiência da bomba: Acima de 65%. DADOS CONSTRUTIVOS: Tipo de Rotor: Fechado, Base: Monobloco, Tipo de Acoplamento: Sem acoplamento, Material Selo Mecânico: Sim, Material Rotor: A48CL 30, Material Corpo: A48CL 30, Material Eixo: SAE-1045, Material Luva: AISI-316, Material Anéis de Desgaste: A48CL 30. MOTOR ELÉTRICO: Rotação (rpm): 1750, Números de Pólos: 4, Voltagem (v): 220/380, Freqüência (hz): 60, Índice de proteção: IP – 55, Variador de Velocidade: SEM VARIADOR | Unid | 3193.6 |  | 3204.29 |  |  |  |  | 10.69
ITEM NA PLANILHA ORÇAMENTÁRIA 6.30 - DATA BASE 09/2016 | Crepina Filtro De Areia. DESCRIÇÃO: Elemento filtrante tipo crepina, material em polipropileno de 1ª injeção com ranhura de 0,30mm aproximadamente, apropriado para filtro de areia, a ser instalada em câmara de filtração em concreto (dotada de inserto) e para lavagem com água. DESCRIÇÃO COMPLEMENTAR: ROSCA Ø 1” BSP COMPRIMENTO ROSCA 20 mm X Ø 80 mm COM INSERTO PARA LAJE. REFERENCIA:hidro solo. | Unid | 64.87 |  | 65.09 |  |  |  |  | 0.22
ITEM NA PLANILHA ORÇAMENTÁRIA 6.11 - DATA BASE 09/2016 | BOMBA DOSADORA HIPOCLORITO. CARACTERÍSTICAS OPERACIONAIS: Tipo de Operação: INTERMITENTE. Função: DOSAGEM DE PRODUTO QUIMICO. Tipo de Fluído: HIPOCLORITO DE SÓDIO - NaOCI CONCENTRAÇÃO 10% @ 12%. Densidade (kg/m³): 1,22. Temperatura (ºC): 0 - 40. Altitude da cidade (m): 570. Vazão (l/h): 3 @ 30. Tipo de instalação: SOBRE BASE DE CONCRETO NA BACIA DE CONTENÇÃO EXPOSTO AO TEMPO. Altura geométrica de sucção (m): 0. Somatória das perdas de carga (m): 0,1. Pressão de recalque (kgf/cm2): 3. DADOS CONSTRUTIVOS: Tipo: DIAFRÁGMA - ELETRÔNICA. Sinal 4 a 20 mA: SIM. Proteção: INSTALADA AO TEMPO - NEMA 4 IP-67. DADOS DO MOTOR: Tensão/Frequencia: 220/380V / 60HZ OU 220 MONOFÁSICO. Inversor de frequencia: SIM. | Unid | 7586.67 |  | 7612.07 |  |  |  |  | 25.4
ITEM NA PLANILHA ORÇAMENTÁRIA 6.13 - DATA BASE 09/2016 | BOMBA DOSADORA HIPOCLORITO. CARACTERÍSTICAS OPERACIONAIS: Tipo de Operação: INTERMITENTE. Função: DOSAGEM DE PRODUTO QUIMICO. Tipo de Fluído: HIPOCLORITO DE SÓDIO - NaOCI CONCENTRAÇÃO 10% @ 12%. Densidade (kg/m³): 1,22. Temperatura (ºC): 0 - 40. Altitude da cidade(m): 570. Vazão (l/h): 0,6 @ 6. Tipo de instalação: SOBRE BASE DE CONCRETO NA BACIA DE CONTENÇÃO EXPOSTO AO TEMPO. Altura geométrica de sucção (m): 0. Somatória das perdas de carga (m): 0,1. Pressão de recalque (kgf/cm2): 3. DADOS CONSTRUTIVOS: Tipo: DIAFRÁGMA - ELETRÔNICA. Sinal 4 a 20 mA: SIM. Proteção: INSTALADA AO TEMPO - NEMA 4 IP-67. DADOS DO MOTOR: Tensão/Frequencia: 220/380V / 60HZ OU 220 MONOFÁSICO. Inversor de frequencia: SIM. | Unid | 3992.94 |  | 4006.31 |  |  |  |  | 13.37
ITEM NA PLANILHA ORÇAMENTÁRIA 6.15 - DATA BASE 09/2016 | BOMBA DOSADORA DE PAC. CARACTERÍSTICAS OPERACIONAIS: Tipo de Operação: INTERMITENTE. Função: DOSAGEM DE PRODUTO QUIMÍCO.Tipo de Fluído: PAC – POLICLORETO DE ALUMÍNIO A 18%. Densidade (kg/m³) A 25°C: 1,32 A 1,37. Temperatura (ºC): 0 @ 35. Altitude da cidade (m): 570. Vazão (l/h): 2 @ 20. Tipo de instalação: SOBRE BASE DE CONCRETO NA LATERAL DA BACIA DE CONTENÇÃO, EXPOSTA AO TEMPO. Altura geométrica de sucção (m): 0. Somatória das perdas de carga (m): 0,2. Pressão de recalque (kgf/cm2): 3. DADOS CONSTRUTIVOS: Tipo: DIAFRAGMA - ELETRÔNICA. Sinal 4 a 20 mA: SIM. Proteção: LAÇÃO AO TEMPO - NEMA 4 IP-67. DADOS DO MOTOR: Tensão/Frequencia: 220/380v / 60hz OU 220v MONOFÁSICO. Inversor de frequencia: SIM. | Unid | 5839.42 |  | 5858.97 |  |  |  |  | 19.55
ITEM NA PLANILHA ORÇAMENTÁRIA 6.17 - DATA BASE 09/2016 | BOMBA DOSADORA DE FLÚOR. CARACTERÍSTICAS OPERACIONAIS: Tipo de Operação: INTERMITENTE. Função: DOSAGEM DE PRODUTO QUIMÍCO.Tipo de Fluído: ÁCIDO FLUORSILÍSSICO @ 20%. Densidade (kg/m³) A 25°C: 1,1748. Temperatura (ºC): 0 @ 35. Altitude da cidade (m): 570. Vazão (l/h): 3 @ 30. Tipo de instalação: SOBRE BASE DE CONCRETO NA LATERAL DA BACIA DE CONTENÇÃO, EXPOSTA AO TEMPO. Altura geométrica de sucção (m): 0. Somatória das perdas de carga (m): 0,2. Pressão de recalque (kgf/cm2): 3. DADOS CONSTRUTIVOS: Tipo: DIAFRAGMA - ELETRÔNICA. Sinal 4 a 20 mA: SIM. Proteção: LAÇÃO AO TEMPO - NEMA 4 IP-67. DADOS DO MOTOR: Tensão/Frequencia: 220/380v / 60hz OU 220v MONOFÁSICO. Inversor de frequencia: SIM. | Unid | 3867.86 |  | 3880.81 |  |  |  |  | 12.95
ITEM NA PLANILHA ORÇAMENTÁRIA 6.19 - DATA BASE 09/2016 | BOMBAS HELICOIDAIS PARA GEOCÁLCIO: CARACTERÍSTICAS OPERACIONAIS: Tipo de Fluído: SOLUÇÃO DE CAL. Teor de sólidos (%): -- . Vazão (m³/h): 0 @ 60 l/h. Viscosidade (ssu): -- . Gravidade especifica: 1. Grau de abrasão: RÁPIDO. Grau de acidez: NEUTRO. Pressão de descarga (kg/cm²): 4,0. Pressão de sucção (kg/cm²): POSITIVA. INSTALAÇÃO: Altitude da cidade (m): 570. Temperatura (ºC): AMBIENTE - 10 ºC @ 40 ºC. MOTOR ELÉTRICO: Voltagem(V) e Freqüência(Hz): TRIFASICO 220V / 380 V 60HZ. Grau Proteção/Tipo Carcaça: IPW-55 / TFVE. Variador de Velocidade: VARIADOR DE FREQUENCIA. DADOS CONSTRUTIVOS: Tipo Bomba: BOMBA CAVIDADE PROGRESSIVA. Tipo redução: MOTOREDUTOR OU CORREIA / POLIAS. Base: SIM. Vedação: SELO MECÂNICO. Materiais: CORPO: FERRO FUNDIDO GG-20, ROTOR: INOX AISI 420 COM CROMODURO, EIXO: INOX AISI 420, PARTES ROTATIVAS: INOX AISI 304. | Unid | 3581.67 |  | 3593.66 |  |  |  |  | 11.99
ITEM NA PLANILHA ORÇAMENTÁRIA 6.6 - DATA BASE 09/2016 | MEDIDORES DE FLÚOR: CARACTERÍSTICAS OPERACIONAIS: Tipo: ANALISADOR / TRANSMISSOR / CONTROLADOR FLÚOR. Tipo de medição: FLÚOR. Faixa de medição: 0 A 100 mg/L. Resolução: 0,01. Precisão Relativa: 0,01% (fe). Pressão de Amostra (min / max): 10 / 120 psi. Temperatura de Amostra:15 a 45º C. Fluxo de Amostra: 70 mL/min. Consumo de Reagente: 500 mL/20 dias. TRANSMISSOR: Saída analógica: Duas de 4 a 20 mA. Saída digital: RS485. Resistência de linha: 1 K Ω. CONTROLADOR: ON-OFF / PWM: 02 contatos NA (1ª / 250 Vca). P+ / D+ : 02 saídas independentes. GERAL: Indicação Local: Display alfanumérico de 02 linhas e 16 caracteres. Grau de Proteção: IP-67.Dimensões Aproximadas (LAP): 340 X 420 x 150 mm. Alimentação Elétrica: 90 a 240 Vca (60 Hz). Fluido: ÁGUA TRATADA DE ESTAÇÃO DE TRATAMENTO DE ÁGUA MUNICIPAL. Temperatura: 0 A 50 ºC. | Unid | 44776.39 |  | 44926.28 |  |  |  |  | 149.89
ITEM NA PLANILHA ORÇAMENTÁRIA 6.21 - DATA BASE 09/2016 | BOMBAS HELICOIDAIS PARA CAP: CARACTERÍSTICAS OPERACIONAIS: Tipo de Fluído: SOLUÇÃO DE CAP (CARVÃO ATIVADO PULVERIZADO) DE 0,1 A 1,0 %. Teor de sólidos (%): -- . Vazão (m³/h): 0 @ 60 l/h. Viscosidade (ssu): -- . Gravidade especifica: 1. Grau de abrasão: RÁPIDO. Grau de acidez: NEUTRO. Pressão de descarga (kg/cm²): 4,0. Pressão de sucção (kg/cm²): POSITIVA. INSTALAÇÃO: Altitude da cidade (m): 570. Temperatura (ºC): AMBIENTE - 10 ºC @ 40 ºC. MOTOR ELÉTRICO: Voltagem(V) e Freqüência(Hz): TRIFASICO 220V / 380 V 60HZ. Grau Proteção/Tipo Carcaça: IPW-55 / TFVE. Variador de Velocidade: VARIADOR DE FREQUENCIA. DADOS CONSTRUTIVOS: Tipo Bomba: BOMBA CAVIDADE PROGRESSIVA. Tipo redução: MOTOREDUTOR OU CORREIA / POLIAS. Base: SIM. Vedação: SELO MECÂNICO. Materiais: CORPO: FERRO FUNDIDO GG-20, ROTOR: INOX AISI 420 COM CROMODURO, EIXO: INOX AISI 420, PARTES ROTATIVAS: INOX AISI 304. | Unid | 3375 |  | 3386.3 |  |  |  |  | 11.3
ITEM NA PLANILHA ORÇAMENTÁRIA 6.41 - DATA BASE 09/2016 | AGITADOR LENTO DE PROTUDO QUÍMICO. CARACTERÍSTICAS GERAIS: Produto a agitar: GEOCÁLCIO. Serviço: HOMOGENEIZAR A SOLUÇÃO NO INTERIOR DO TANQUE. Concentração (%): 20%. Viscosidade (ssu): -. Velocidade operação (rpm): 80. Densidade: 1,39. Temperatura máxima (º C): 40. Volume do Tanque (L): 2000. Diâmetro (Ø mm): 1470. Altura Cilíndrica (mm): 1200. Altura do Fundo Cônico (mm): 450. MOTOREDUTOR / EIXO / HÉLICE: Tipo de Construção: AMBIENTE - 10 ºC @ 40 ºC. Rotação do motor (rpm): 1750. Rotação de Saída (rpm): 80. Potência (cv / kW) 0,5 (OU CONFORME FABRICANTE). Voltagem (v): 220 / 380 / 440. N. Polos: 4. Frequência (hz): 60. Proteção: IP-68. Material do Eixo: AÇO INOX AISI-304. Hélice: TIPO MARÍTIMA, AÇO INOX AISI-304. Número de Pás: 04. DIVERSOS: Acessórios: GRAMPO PARA FIXAÇÃO DO MISTURADOR À LATERAL DO TANQUE | Unid | 6625.48 |  | 6647.66 |  |  |  |  | 22.18
ITEM NA PLANILHA ORÇAMENTÁRIA 6.43 - DATA BASE 09/2016 | AGITADOR LENTO DE PROTUDO QUÍMICO. CARACTERÍSTICAS GERAIS: Produto a agitar: SOLUÇÃO CARVÃO ATIVADO PULVERIZADO. Serviço: HOMOGENEIZAR A SOLUÇÃO NO INTERIOR DO TANQUE. Concentração (%): 0,5. Viscosidade (ssu): -. Velocidade operação (rpm): 80. Densidade: 1,3. Temperatura máxima (º C): 40. Volume do Tanque (L): 1500. Diâmetro (Ø mm): 1300. Altura Cilíndrica (mm): 1270. MOTOREDUTOR / EIXO / HÉLICE: Tipo de Construção: AMBIENTE - 10 ºC @ 40 ºC. Rotação do motor (rpm): 1750. Rotação de Saída (rpm): 80. Potência (cv / kW) 0,5 (OU CONFORME FABRICANTE). Voltagem (v): 220 / 380 / 440. N. Polos: 4. Frequência (hz): 60. Proteção: IP-68. Material do Eixo: AÇO INOX AISI-304. Hélice: TIPO MARÍTIMA, AÇO INOX AISI-304. Número de Pás: 04. DIVERSOS: Acessórios: GRAMPO PARA FIXAÇÃO DO MISTURADOR À LATERAL DO TANQUE | Unid | 5314.81 |  | 5332.6 |  |  |  |  | 17.79
ITEM NA PLANILHA ORÇAMENTÁRIA 6.45 - DATA BASE 09/2016 | CALHA PARSHALL. GERAL: Função: MEDIÇÃO DE VAZÃO EM CANAL ABERTO (ENTRADA DE ETA). Tipo de Fluído: ÁGUA BRUTA. Densidade (kg/m³): 1. Temperatura (ºC): 0 - 40. Tipo de instalação: INSERTO EM CONCRETO MAGRO. Largura da Garganta (pol): 9”. DADOS CONSTRUTIVOS: Material: PRFV (FIBRA DE VIDRO) COM BORDAS NA ENTRADA E SAÍDA. Comprimento: 1626 mm. Proteção: INSTALADA AO TEMPO - NEMA 4 IP-67. DADOS COMPLEMENTARES: Acessório: RÉGUA VERTICAL GRADUADA EM M³/H. | Unid | 2743.33 |  | 2752.51 |  |  |  |  | 9.18
ITEM NA PLANILHA ORÇAMENTÁRIA 6.23 - DATA BASE 08/2016 | TANQUE HIPOCLORITO DE SÓDIO. Tipo de Construção: POLIETILENO LINEAR OU POLIPROPILENO. Volume (Litros): 1000. Diâmetro (mm): 1060. Altura (mm):1560. Produto a ser Armazenado: HIPOCLORITO DE SÓDIO. Concentração do Produto (%): 10 a 12%. DADOS CONSTRUTIVOS: Tipo: CILINDRICO, VERTICAL. Aberto / Fechado: FECHADO. Fundo: PLANO. Cor: A DEFINIR. Proteção UV: SIM. Tampa: SOBREPOSTA. | Unid | 2600 | 2612.62 | [5 empty] | 12.62
ITEM NA PLANILHA ORÇAMENTÁRIA 6.24 - DATA BASE 08/2016 | TANQUE HIPOCLORITO DE SÓDIO. Tipo de Construção: POLIETILENO LINEAR OU POLIPROPILENO. Volume (Litros): 2000. Diâmetro (mm): 1310. Altura (mm):1970. Produto a ser Armazenado: HIPOCLORITO DE SÓDIO. Concentração do Produto (%): 10 a 12%. DADOS CONSTRUTIVOS: Tipo: CILINDRICO, VERTICAL. Aberto / Fechado: FECHADO. Fundo: PLANO. Cor: A DEFINIR. Proteção UV: SIM. Tampa: SOBREPOSTA. | Unid | 3850 | 3868.68 | [5 empty] | 18.68
ITEM NA PLANILHA ORÇAMENTÁRIA 6.25 - DATA BASE 08/2016 | TANQUE DE GEOCÁLCIO. Tipo de Construção: POLIETILENO LINEAR OU POLIPROPILENO. Volume (Litros): 1.000. Diâmetro (mm): 1060. Altura (mm): 1560. Inclinação Fundo: 30º da horizontal. Produto a ser Armazenado: GEOCÁLCIO. Concentração do Produto (%): 10. Peso Específico (kg/dm³): --. DADOS CONSTRUTIVOS: Tipo: CILINDRICO, VERTICAL. Aberto / Fechado: FECHADO. Estrutura: ESTRUTURA DE SUSTENTAÇÃO EM AÇO CARBONO REVESTIDO COM EPÓXI. Fundo: CÔNICO. Cor: A DEFINIR. Proteção UV: SIM. Tampa: SOBREPOSTA. Agitação: Sim, através de moto redutor, haste e pás. | Unid | 5650 | 5677.42 | [5 empty] | 27.42
ITEM NA PLANILHA ORÇAMENTÁRIA 6.26 - DATA BASE 08/2016 | TANQUE CARVÃO ATIVO PULVERIZADO. Tipo de Construção: POLIETILENO LINEAR OU POLIPROPILENO. Volume (Litros): 1.000. Diâmetro (mm): 1060. Altura (mm): 1560. Produto a ser Armazenado: SOLUÇÃO DE CARVÃO ATIVO PULVERIZADO. Concentração do Produto (%): 1%. Peso Específico (kg/dm³): --. DADOS CONSTRUTIVOS: Tipo: CILINDRICO, VERTICAL. Aberto / Fechado: ABERTO. Fundo: PLANO. Cor: A DEFINIR. Proteção UV: SIM. Tampa: Sobreposta. Agitação: Sim, através de moto redutor, haste e pás. | Unid | 5650 | 5677.42 | [5 empty] | 27.42
ITEM NA PLANILHA ORÇAMENTÁRIA 6.27 - DATA BASE 09/2016 | TANQUE DE FLÚOR. Tipo de Construção: POLIETILENO LINEAR. Volume (Litros): 500. Diâmetro (mm): 787. Altura (mm): 1270. Produto a ser Armazenado: SOLUÇÃO DE ÁCIDO FLUORSILÍSSICO. Concentração do Produto (%): 20%. Peso Específico (kg/dm³): 1,17. DADOS CONSTRUTIVOS: Tipo: CILINDRICO, VERTICAL. Aberto / Fechado: ABERTO. Fundo: PLANO. Cor: BRANCA. Proteção UV: SIM. Indicador de nível: VISOR DE NÍVEL COM RÉGUA GRADUADA EM LITROS. Tampa: SOBREPOSTA. BOCAIS: Respiro: TIPO BENGALA 1.1/2" POSICIONADO NO TETO DO TANQUE. Dreno: DIAMETRO 1" POSICIONADO 100mm DO FUNDO DO TANQUE E A 45º EM RELAÇÃO AO RESPIRO. Saída 1: DIAMETRO 1" POSICIONADO 100mm DO FUNDO DO TANQUE E A 315º EM RELAÇÃO AO DRENO. Saída 2: --. Saída 3: --. Saída 4: --. | Unid | 1523.5 |  | 1528.6 |  |  |  |  | 5.1
ITEM NA PLANILHA ORÇAMENTÁRIA 6.28 - DATA BASE 08/2016 | TANQUE DE PAC. Tipo de Construção: POLIETILENO LINEAR OU POLIPROPILENO. Volume (Litros): 1.000. Diâmetro (mm): 1060. Altura (mm): 1560. Produto a ser Armazenado: SOLUÇÃO DE POLICLORETO DE ALUMÍNIO (PAC). Concentração do Produto (%): 18%. Peso Específico (kg/dm³): 1,35. DADOS CONSTRUTIVOS: Tipo: CILINDRICO, VERTICAL. Aberto / Fechado: ABERTO. Fundo: PLANO. Cor: A DEFINIR. Proteção UV: SIM. Tampa: SOBREPOSTA. | Unid | 2600 | 2612.62 | [5 empty] | 12.62
ITEM NA PLANILHA ORÇAMENTÁRIA 6.29 - DATA BASE 08/2016 | TANQUE DE PAC. Tipo de Construção: POLIETILENO LINEAR OU POLIPROPILENO. Volume (Litros): 4.000. Diâmetro (mm): 1820. Altura (mm):2000. Produto a ser Armazenado: SOLUÇÃO DE POLICLORETO DE ALUMÍNIO (PAC). Concentração do Produto (%): 18%. Peso Específico (kg/dm³): 1,35. DADOS CONSTRUTIVOS: Tipo: CILINDRICO, VERTICAL. Aberto / Fechado: ABERTO. Fundo: PLANO. Cor: A DEFINIR. Proteção UV: SIM. Tampa: SOBREPOSTA. | Unid | 6500 | 6531.54 | [5 empty] | 31.54
ITEM NA PLANILHA ORÇAMENTÁRIA 6.49 - DATA BASE 09/2016 | VÁLVULA BORBOLETA AUTOMÁTICA, CARACTERÍSTICAS GERAIS: Tipo: WAFER, Padrão Construtivo: API 609, Classe de Pressão: 150 PSI, Serviço: ALIMENTAÇÃO DA ETA, Operação: INTERMITENTE, Diâmetro Nominal: 6”, Extremidades: FLANGE AISI B 16.5 RF, Acionamento Automático: ATUADOR ELÉTRICO, Temperatura de operação: ATÉ 50º C, Fluído: AGUA TRATADA DE ETA, MATERIAIS: Corpo: ASTM A-126-CL B, Disco: ASTM A 351-CF8 M, Haste: ASTM A 276 81-A, Sede: EPDM, Gaxeta: BUNA-N, Bucha: ACETAL / NYLON, Mancais: METAL SINTERIZADO OU BRONZE, DADOS DO ATUADOR: ACIONAMENTO ELÉTRICO: FUNÇÃO ON - OFF, ÂNGULO DE TRABALHO: 0 – 90º, GRAU DE PROTEÇÃO: IP-67, TENSÃO DE ALIMENTAÇÃO: 220 V TRIFÁSICO, TEMPERATURA DE OPERAÇÃO: 0 – 50ºC, VISUALIZAÇÃO DE POSIÇÃO: COM DISCO INDICADOR DE POSIÇÃO, OPERAÇÃO DE EMERGENCIA: COM VOLANTE MANUAL | Unid | 2767.5 |  | 2776.76 |  |  |  |  | 9.26
ITEM NA PLANILHA ORÇAMENTÁRIA 6.35 - DATA BASE 09/2016 | VÁLVULA BORBOLETA AUTOMÁTICA, CARACTERÍSTICAS GERAIS: Tipo: WAFER, Padrão Construtivo: API 609, Classe de Pressão: 150 PSI, Serviço: DESCARTE DE LODO DA ETA, Operação: INTERMITENTE, Diâmetro Nominal: 6”, Extremidades: FLANGE AISI B 16.5 RF, Acionamento Automático: ATUADOR ELÉTRICO, Temperatura de operação: ATÉ 50º C, Fluído: LODO DO DECANTADOR DA ETA, MATERIAIS: Corpo: ASTM A-126-CL B, Disco: ASTM A 351-CF8 M, Haste: ASTM A 276 81-A, Sede: EPDM, Gaxeta: BUNA-N, Bucha: ACETAL / NYLON, Mancais: METAL SINTERIZADO OU BRONZE, DADOS DO ATUADOR: ACIONAMENTO ELÉTRICO: FUNÇÃO ON - OFF, ÂNGULO DE TRABALHO: 0 – 90º, GRAU DE PROTEÇÃO: IP-67, TENSÃO DE ALIMENTAÇÃO: 220 V TRIFÁSICO, TEMPERATURA DE OPERAÇÃO: 0 – 50ºC, VISUALIZAÇÃO DE POSIÇÃO: COM DISCO INDICADOR DE POSIÇÃO, OPERAÇÃO DE EMERGENCIA: COM VOLANTE MANUAL | Unid | 2767.5 |  | 2776.76 |  |  |  |  | 9.26
ITEM NA PLANILHA ORÇAMENTÁRIA 6.31 - DATA BASE 09/2016 | VÁLVULA BORBOLETA AUTOMÁTICA, CARACTERÍSTICAS GERAIS: Tipo: WAFER, Padrão Construtivo: API 609, Classe de Pressão: 150 PSI, Serviço: MANOBRA CIRCUITO SAÍDA ÁGUA TRATADA / RETROLAVAGEM, Operação: INTERMITENTE, Diâmetro Nominal: 8”, Extremidades: FLANGE AISI B 16.5 RF, Acionamento Automático: ATUADOR ELÉTRICO, Temperatura de operação: ATÉ 50º C, Fluído: ÁGUA TRATADA DA ETA, MATERIAIS: Corpo: ASTM A-126-CL B, Disco: ASTM A 351-CF8 M, Haste: ASTM A 276 81-A, Sede: EPDM, Gaxeta: BUNA-N, Bucha: ACETAL / NYLON, Mancais: METAL SINTERIZADO OU BRONZE, DADOS DO ATUADOR: ACIONAMENTO ELÉTRICO: FUNÇÃO ON - OFF, ÂNGULO DE TRABALHO: 0 – 90º, GRAU DE PROTEÇÃO: IP-67, TENSÃO DE ALIMENTAÇÃO: 220 V TRIFÁSICO, TEMPERATURA DE OPERAÇÃO: 0 – 50ºC, VISUALIZAÇÃO DE POSIÇÃO: COM DISCO INDICADOR DE POSIÇÃO, OPERAÇÃO DE EMERGENCIA: COM VOLANTE MANUAL | Unid | 4010.5 |  | 4023.93 |  |  |  |  | 13.43
ITEM NA PLANILHA ORÇAMENTÁRIA 11.2 - DATA BASE 10/2016 | POLIURETANO ELASTOMÉRICO, CARACTERÍSTICAS GERAIS: Serviço: Revestimento interno da ETA, Área total à ser revestida: 650m², Material: POLIURETANO ELASTOMÉRICO, Material do Tecido: Tecido 100% de polipropileno, não trançado, perfurado com agulha, estável ao calor, em pelo menos um dos lados, gramatura 250 – 350, Espessura Média: 5 mm em superfície de concreto e paredes, Aplicação: Demão única de forma contínua e sem emendas, utilizando-se da técnica "WET ON WET" | Unid | 290917.05 |  |  | 291308.3 |  |  |  | 391.25
ITEM NA PLANILHA ORÇAMENTÁRIA 4.12 - DATA BASE 10/2016 | Perfil laminado 'U' 4" X 3480cm, ASTM A36 | Unid | 92.38 |  |  | 92.5 |  |  |  | 0.12
ITEM NA PLANILHA ORÇAMENTÁRIA 4.13 - DATA BASE 09/2016 | Chapa laminada 3/16" x 78,5cm x 100cm, ASTM A36 | Unid | 6.53 |  | 6.55 |  |  |  |  | 0.02
ITEM NA PLANILHA ORÇAMENTÁRIA 4.14 - DATA BASE 10/2016 | Barra chata 1.1/2" x 1/4" x 48cm, ASTM A36 | Unid | 4.5 |  |  | 4.51 |  |  |  | 0.01
ITEM NA PLANILHA ORÇAMENTÁRIA 4.15 - DATA BASE 10/2016 | Barra chata 1.1/2" x 3/16" x 19cm, ASTM A36 | Unid | 4.5 |  |  | 4.51 |  |  |  | 0.01
ITEM NA PLANILHA ORÇAMENTÁRIA 4.16 - DATA BASE 09/2016 | Chapa laminada 1/4" x 120cm x 140cm, ASTM A36 | Unid | 7.03 |  | 7.05 |  |  |  |  | 0.02
ITEM NA PLANILHA ORÇAMENTÁRIA 4.17 - DATA BASE 10/2016 | Chapa laminada 1/4" x 140cm x 160cm, ASTM A36 | Unid | 7.12 |  |  | 7.13 |  |  |  | 0.01
ITEM NA PLANILHA ORÇAMENTÁRIA 4.18 - DATA BASE 09/2016 | Chapa laminada 3/16" x 105cm x 110cm, ASTM A36 | Unid | 6.66 |  | 6.68 |  |  |  |  | 0.02
ITEM NA PLANILHA ORÇAMENTÁRIA 4.19 - DATA BASE 10/2016 | ARRUELA LISA 3/8", ANSI B18.2.1 | Unid | 0.11 |  |  | 0.11 |  |  |  | 0
ITEM NA PLANILHA ORÇAMENTÁRIA 4.20 - DATA BASE 10/2016 | PORCA SEXT. 3/8" UNC, ANSI B18.2.1 | Unid | 0.1 |  |  | 0.1 |  |  |  | 0
ITEM NA PLANILHA ORÇAMENTÁRIA 4.21 - DATA BASE 10/2016 | CHUMBADOR QUÍMICO 3/8" UNC X 4" C/ AMPOLA, ANSI B18.2.1 | Unid | 13.23 |  |  | 13.25 |  |  |  | 0.02
ITEM NA PLANILHA ORÇAMENTÁRIA 4.22 - DATA BASE 10/2016 | ARRUELA LISA 5/16", ANSI B18.2.1, ANSI B18.2.1 | Unid | 0.08 |  |  | 0.08 |  |  |  | 0
ITEM NA PLANILHA ORÇAMENTÁRIA 4.23 - DATA BASE 10/2016 | PORCA SEXT. 5/16" UNC, ANSI B18.2.1 | Unid | 0.12 |  |  | 0.12 |  |  |  | 0
ITEM NA PLANILHA ORÇAMENTÁRIA 4.24 - DATA BASE 10/2016 | PARAF. CAB. SEXT. 5/16" UNC - RT X 1.1/2", ANSI B18.2.1 | Unid | 0.31 |  |  | 0.31 |  |  |  | 0
ITEM NA PLANILHA ORÇAMENTÁRIA 4.25 - DATA BASE 10/2016 | GUARDA CORPO - ESCADA DE ACESSO, conforme projeto M-A2-16919-03, com mão de obra para instalação de estrutura | Unid | 4700 |  |  | 4706.32 |  |  |  | 6.32
ITEM NA PLANILHA ORÇAMENTÁRIA 4.26 - DATA BASE 10/2016 | GUARDA CORPO - PATAMAR SUPERIOR, conforme projeto M-A2-16919-04, com mão de obra para instalação de estrutura | Unid | 33866.67 |  |  | 33912.22 |  |  |  | 45.55
ITEM NA PLANILHA ORÇAMENTÁRIA 5.1 - DATA BASE 10/2016 | DUTO DISTRIBUIDOR DE ÁGUA | Unid | 10445.45 |  |  | 10459.5 |  |  |  | 14.05
ITEM NA PLANILHA ORÇAMENTÁRIA 5.3 - DATA BASE 10/2016 | BOCAL DOS DISTRIBUIDORES - DECANTADOR | Unid | 2173.32 |  |  | 2176.24 |  |  |  | 2.92
ITEM NA PLANILHA ORÇAMENTÁRIA 5.5 - DATA BASE 10/2016 | BOCAL SAÍDA FILTRO 20"x400 / 8"x150 | Unid | 7866.62 |  |  | 7877.2 |  |  |  | 10.58
ITEM NA PLANILHA ORÇAMENTÁRIA 5.7 - DATA BASE 10/2016 | BOCAL Ø8" X 725 - ENTRADA PARSHALL | Unid | 2044.09 |  |  | 2046.84 |  |  |  | 2.75
ITEM NA PLANILHA ORÇAMENTÁRIA 5.9 - DATA BASE 10/2016 | BOCAL Ø6" X 630 - ENTRADA PARSHALL | Unid | 1592.37 |  |  | 1594.51 |  |  |  | 2.14
ITEM NA PLANILHA ORÇAMENTÁRIA 5.11 - DATA BASE 10/2016 | BOCAL Ø4" X 480 - DRENO FLOCULADOR | Unid | 661.13 |  |  | 662.02 |  |  |  | 0.89
ITEM NA PLANILHA ORÇAMENTÁRIA 5.13 - DATA BASE 10/2016 | BOCAL Ø10" X 400 - LADRÃO DECANTADOR | Unid | 1687.6 |  |  | 1689.87 |  |  |  | 2.27
ITEM NA PLANILHA ORÇAMENTÁRIA 5.15 - DATA BASE 10/2016 | BOCAL Ø12" X 350 - SAÍDA RETRO LAVAGEM | Unid | 2046.09 |  |  | 2048.84 |  |  |  | 2.75
ITEM NA PLANILHA ORÇAMENTÁRIA 5.17 - DATA BASE 10/2016 | BOCAL Ø6" X 1830 - DRENO DECANTADOR | Unid | 1523.9 |  |  | 1525.95 |  |  |  | 2.05
ITEM NA PLANILHA ORÇAMENTÁRIA 5.19 - DATA BASE 10/2016 | BOCAL Ø6" X 1006 - ENTRADA FLOCULADORES | Unid | 4160.91 |  |  | 4166.51 |  |  |  | 5.6
ITEM NA PLANILHA ORÇAMENTÁRIA 5.21 - DATA BASE 10/2016 | BOCAL Ø12" X 400 - SAÍDA DECANTADORES | Unid | 2249.57 |  |  | 2252.6 |  |  |  | 3.03
ITEM NA PLANILHA ORÇAMENTÁRIA 5.36 - DATA BASE 10/2016 | JUNTA MECANICA PARA UNIÃO (CONTRA FLANGE/ANEL DE BORRACHA/PARAFUSOS) DN200 | Unid | 555.33 |  |  | 556.08 |  |  |  | 0.75
ITEM NA PLANILHA ORÇAMENTÁRIA 5.48 - DATA BASE 10/2016 | JUNTA MECANICA PARA UNIÃO (CONTRA FLANGE/ANEL DE BORRACHA/PARAFUSOS) DN300 | Unid | 956.43 |  |  | 957.72 |  |  |  | 1.29
ITEM NA PLANILHA ORÇAMENTÁRIA 5.50 - DATA BASE 10/2016 | REDUÇÃO CONC. COM FLANGES PN10 - DN100 X 75, FOFO | Unid | 184.33 |  |  | 184.58 |  |  |  | 0.25
ITEM NA PLANILHA ORÇAMENTÁRIA 5.59 - DATA BASE 10/2016 | JUNTA MECANICA PARA UNIÃO (CONTRA FLANGE/ANEL DE BORRACHA/PARAFUSOS) DN150 | Unid | 404 |  |  | 404.54 |  |  |  | 0.54
ITEM NA PLANILHA ORÇAMENTÁRIA 5.37 - DATA BASE 10/2016 | PARAFUSO E PORCA SEXT. EMENDA ENTRE FLANGES DN300 Ø20 X 90 | Unid | 6.5 |  |  | 6.51 |  |  |  | 0.01
ITEM NA PLANILHA ORÇAMENTÁRIA 5.38 - DATA BASE 10/2016 | ARRUELA (JUNTA DE VEDAÇÃO) PARA EMENDA ENTRE FLANGES DN300 | Unid | 0.19 |  |  | 0.19 |  |  |  | 0
ITEM NA PLANILHA ORÇAMENTÁRIA 5.39 - DATA BASE 10/2016 | PARAFUSO E PORCA SEXT. EMENDA FLANGE/VALVULA DN200 Ø20 X 160 | Unid | 10.55 |  |  | 10.56 |  |  |  | 0.01
ITEM NA PLANILHA ORÇAMENTÁRIA 5.40 - DATA BASE 10/2016 | PARAFUSO E PORCA SEXT. EMENDA ENTRE FLANGES DN150 Ø20 X 90 | Unid | 6.5 |  |  | 6.51 |  |  |  | 0.01
ITEM NA PLANILHA ORÇAMENTÁRIA 5.41 - DATA BASE 10/2016 | ARRUELA (JUNTA DE VEDAÇÃO) PARA EMENDA ENTRE FLANGES DN150 | Unid | 0.19 |  |  | 0.19 |  |  |  | 0
ITEM NA PLANILHA ORÇAMENTÁRIA 5.42 - DATA BASE 10/2016 | PARAFUSO E PORCA SEXT. EMENDA FLANGE/VALVULA DN200 Ø20 X 220 | Unid | 13 |  |  | 13.02 |  |  |  | 0.02
ITEM NA PLANILHA ORÇAMENTÁRIA 5.43 - DATA BASE 10/2016 | PARAFUSO E PORCA SEXT. EMENDA ENTRE FLANGES DN200 Ø20 X 90 | Unid | 6.5 |  |  | 6.51 |  |  |  | 0.01
ITEM NA PLANILHA ORÇAMENTÁRIA 5.44 - DATA BASE 10/2016 | ARRUELA (JUNTA DE VEDAÇÃO) PARA EMENDA ENTRE FLANGES DN200 | Unid | 0.19 |  |  | 0.19 |  |  |  | 0
ITEM NA PLANILHA ORÇAMENTÁRIA 5.49 - DATA BASE 10/2016 | PARAFUSO E PORCA SEXT. EMENDA FLANGE/VALVULA DN300 Ø20 X 180 | Unid | 11.53 |  |  | 11.55 |  |  |  | 0.02
ITEM NA PLANILHA ORÇAMENTÁRIA 5.55 - DATA BASE 10/2016 | PARAFUSO E PORCA SEXT. EMENDA ENTRE FLANGES DN75 Ø16 X 80 | Unid | 3.08 |  |  | 3.08 |  |  |  | 0
ITEM NA PLANILHA ORÇAMENTÁRIA 5.56 - DATA BASE 10/2016 | ARRUELA (JUNTA DE VEDAÇÃO) PARA EMENDA ENTRE FLANGES DN100 | Unid | 0.18 |  |  | 0.18 |  |  |  | 0
ITEM NA PLANILHA ORÇAMENTÁRIA 5.57 - DATA BASE 10/2016 | PARAFUSO E PORCA SEXT. EMENDA FLANGE/VALVULA DN150 Ø20 X 190 | Unid | 12 |  |  | 12.02 |  |  |  | 0.02
ITEM NA PLANILHA ORÇAMENTÁRIA 5.58 - DATA BASE 10/2016 | PARAFUSO E PORCA SEXT. EMENDA FLANGE/VALVULA DN150 Ø20 X 150 | Unid | 7.21 |  |  | 7.22 |  |  |  | 0.01
ITEM NA PLANILHA ORÇAMENTÁRIA 5.67 - DATA BASE 10/2016 | PARAFUSO E PORCA SEXT. EMENDA FLANGE/VALVULA DN100 Ø16 X 130 | Unid | 4.09 |  |  | 4.1 |  |  |  | 0.01
ITEM NA PLANILHA ORÇAMENTÁRIA 5.68 - DATA BASE 10/2016 | PARAFUSO E PORCA SEXT. EMENDA FLANGE/COMPLEMENTO DN100 Ø16 X 140 | Unid | 4.33 |  |  | 4.34 |  |  |  | 0.01
ITEM NA PLANILHA ORÇAMENTÁRIA 6.52 - DATA BASE 10/2016 | VÁLVULA BORBOLETA WAFER PN10 - DN250, FOFO | Unid | 908.85 |  |  | 910.07 |  |  |  | 1.22
ITEM NA PLANILHA ORÇAMENTÁRIA 6.53 - DATA BASE 10/2016 | VÁLVULA BORBOLETA WAFER PN10 - DN200, FOFO | Unid | 623.67 |  |  | 624.51 |  |  |  | 0.84
ITEM NA PLANILHA ORÇAMENTÁRIA 6.54 - DATA BASE 10/2016 | VÁLVULA BORBOLETA WAFER PN10 COM ACIONAMENTO MANUAL - DN300, FOFO | Unid | 1065.12 |  |  | 1066.55 |  |  |  | 1.43
ITEM NA PLANILHA ORÇAMENTÁRIA 6.55 - DATA BASE 10/2016 | VÁLVULA BORBOLETA WAFER COM ACIONAMENTO MANUAL PN10 - DN150, FOFO | Unid | 380.8 |  |  | 381.31 |  |  |  | 0.51
ITEM NA PLANILHA ORÇAMENTÁRIA 6.56 - DATA BASE 10/2016 | VÁLVULA BORBOLETA WAFER COM ACIONAMENTO MANUAL PN10 - DN100 | Unid | 246.67 |  |  | 247 |  |  |  | 0.33
ITEM NA PLANILHA ORÇAMENTÁRIA 6.57 - DATA BASE 10/2016 | VÁLVULA RETENÇÃO WAFER SIMPLES PORTINHOLA PN10 - DN150, FOFO | Unid | 553.67 |  |  | 554.41 |  |  |  | 0.74
ITEM NA PLANILHA ORÇAMENTÁRIA 6.58 - DATA BASE 10/2016 | VÁLVULA RETENÇÃO WAFER SIMPLES PORTINHOLA PN10 - DN200, FOFO | Unid | 911 |  |  | 912.23 |  |  |  | 1.23
ITEM NA PLANILHA ORÇAMENTÁRIA 6.59 - DATA BASE 08/2016 | Bag Desaguador, Poliester de alta velocidade, 4,50x16m | Unid | 2900 | 2914.07 | [5 empty] | 14.07
ITEM NA PLANILHA ORÇAMENTÁRIA 6.60 - DATA BASE 12/2016 | Comporta de parede em aço inox AISI 304, 300X300 mm, manual com volante | Unid | 10847.55 |  |  |  | 10848.04 |  |  | 0.49
ITENS NA PLANILHA ORÇAMENTÁRIA 9.1 e 9.45 - DATA BASE 12/2016 | BARRA DE DISTRIBUIÇÃO P/ 2 DISJUNTOR | Unid | 27.18 |  |  |  | 27.18 |  |  | 0
ITENS NA PLANILHA ORÇAMENTÁRIA 9.2 e 9.46 - DATA BASE 12/2016 | BARRA DE DISTRIBUIÇÃO P/ 3 DISJUNTOR | Unid | 31.96 |  |  |  | 31.96 |  |  | 0
ITENS NA PLANILHA ORÇAMENTÁRIA 9.17 e 9.61 - DATA BASE 12/2016 | CANALETA PVC RECORTE DUTOPLAST - ABERTO 50X80MM / CINZA | Unid | 17.9 |  |  |  | 17.9 |  |  | 0
ITENS NA PLANILHA ORÇAMENTÁRIA 9.21 e 9.65 - DATA BASE 12/2016 | CONJUNTO EASY CONECTION PARA PARTIDA REVERSORA | Unid | 46.18 |  |  |  | 46.18 |  |  | 0
ITENS NA PLANILHA ORÇAMENTÁRIA 9.22 e 9.66 - DATA BASE 12/2016 | CONTROLADOR LOGICO PROG. (CLP) / ALIM.: 24VDC - 360 PONTOS DE ENTRADA E SAIDA | Unid | 4075.5 |  |  |  | 4075.68 |  |  | 0.18
ITENS NA PLANILHA ORÇAMENTÁRIA 9.28 e 9.72 - DATA BASE 12/2016 | EXAUSTOR P/ PAINEL QUALITAS - 220VCA COM GRELHA E FILTRO / 200X200MM - 160M³/HORA | Unid | 411.59 |  |  |  | 411.61 |  |  | 0.02
ITENS NA PLANILHA ORÇAMENTÁRIA 9.29 e 9.73 - DATA BASE 12/2016 | FONTE DE ALIMENTAÇÃO CHAVEADA - 100-240VCA / 24VDC - 5A | Unid | 383.21 |  |  |  | 383.23 |  |  | 0.02
ITENS NA PLANILHA ORÇAMENTÁRIA 9.35 e 9.79 - DATA BASE 12/2016 | MÓDULO DE EXPANSÃO CLP / 16 ENTRADAS DIGITAIS | Unid | 753.45 |  |  |  | 753.48 |  |  | 0.03
ITENS NA PLANILHA ORÇAMENTÁRIA 9.36 e 9.80 - DATA BASE 12/2016 | MÓDULO DE EXPANSÃO CLP / 16 SAIDAS A RELE | Unid | 1017.72 |  |  |  | 1017.77 |  |  | 0.05
ITENS NA PLANILHA ORÇAMENTÁRIA 9.37 e 9.81 - DATA BASE 12/2016 | PAINEL MODULAR METÁLICO IP55 / 1400X800X400MM | Unid | 2028.64 |  |  |  | 2028.73 |  |  | 0.09
ITENS NA PLANILHA ORÇAMENTÁRIA 9.39 e 9.83 - DATA BASE 12/2016 | POTENCIOMETRO LINEAR ROTATIVO 10KΩ - 1 VOLTA | Unid | 10.9 |  |  |  | 10.9 |  |  | 0
ITENS NA PLANILHA ORÇAMENTÁRIA 9.40 e 9.84 - DATA BASE 12/2016 | RELE MODULAR DE INTERFACE FINDER 24VDC - 1 CONTATO REVERSIVEL | Unid | 42.28 |  |  |  | 42.28 |  |  | 0
ITENS NA PLANILHA ORÇAMENTÁRIA 9.44 e 9.88 - DATA BASE 12/2016 | TRILHO DE FIXAÇÃO DIN 35MM X 2000MM - PERFURADO | Unid | 15.06 |  |  |  | 15.06 |  |  | 0
ITEM NA PLANILHA ORÇAMENTÁRIA 6.61 - DATA BASE 12/2016 | Válvula de Pé com Crivo em Ferro Fundido DN 200 mm | Unid | 1551.88 |  |  |  | 1551.95 |  |  | 0.07
ITEM NA PLANILHA ORÇAMENTÁRIA 6.62 - DATA BASE 12/2016 | Válvula de Pé com Crivo em Ferro Fundido DN 300 mm | Unid | 3066.33 |  |  |  | 3066.47 |  |  | 0.14
ITENS NA PLANILHA ORÇAMENTÁRIA 7.1, 7.21, 7.29 e 7.37 - DATA BASE 02/2017 | Adaptador para mangueira rosca DN 1" x mangueira | Unid | 1.64 |  |  |  |  | 1.62 |  | -0.02
ITENS NA PLANILHA ORÇAMENTÁRIA 9.31 e 9.75 - DATA BASE 03/2017 | Inversor de frequência para variação de velocidade em motores, com potência de 25CV, 380V | Unid | 4884.05 | [5 empty] | 4823.29 | -60.76
ITENS NA PLANILHA ORÇAMENTÁRIA 9.41 e 9.85 - DATA BASE 03/2017 | SINALEIRO DIFUSO AMARELO - BLOCO DE LED 24VDC | Unid | 12.07 | [5 empty] | 11.92 | -0.15
ITENS NA PLANILHA ORÇAMENTÁRIA 9.42 e 9.86 - DATA BASE 03/2017 | SINALEIRO DIFUSO VERDE - BLOCO DE LED 24VDC | Unid | 10.82 | [5 empty] | 10.69 | -0.13
ITENS NA PLANILHA ORÇAMENTÁRIA 9.43 e 9.87 - DATA BASE 03/2017 | SINALEIRO DIFUSO VERMELHO - BLOCO DE LED 24VDC | Unid | 12.23 | [5 empty] | 12.08 | -0.15
ITEM NA PLANILHA ORÇAMENTÁRIA 7.49 - DATA BASE 03/2017 | GANCHO CURTO PARA PERFILADO 38X38MM | Unid | 1.77 | [5 empty] | 1.75 | -0.02
Nova Odessa, 05 de Junho de 2018
Eric Anthony Padela
Gerente Técnico Operacional